## паспорт
АТ "Укртрансгаз" | [5 empty] | ПАСПОРТ ФІЗИКО-ХІМІЧНИХ ПОКАЗНИКІВ ПРИРОДНОГО ГАЗУ №699 | [18 empty] | Маршрут №699
Філія "УМГ "Харківтрансгаз" | [5 empty] | переданого Сєвєродонецьким ЛВУМГ та прийнятого ПАТ "Луганськгаз"
Новопсковський п/м Сєвєродонецьке ЛВУМГ
Вимірювальна хіміко-аналітична лабораторія
по газопроводу "Ставрополь - Москва" 1н.
Свідоцтво № РЬ 417/2014 чинне до 31.12.2018 р. | [20 empty] | за період з 01.08.2018р. по 31.08.2018р.
Число місяця | Компонентний склад, % мол. | [11 empty] | Фізико-хімічні показники газу обчислені на основі компонентного складу, 101,325 кПа | [9 empty] | Температура точки роси вологи (Р = 3.92 МПа), °С | Температура точки роси вуглеводнів, °С | Масова концентрація сірководню, г/м3 | Масова концентрація меркаптанової сірки, г/м3 | Маса механічних домішок, г/м3
[13 empty] | Густина абсолютна, кг/м3,при 20 ºС, | Температура вимірювання/згоряння при 20/25°С
| метан, С1 | етан, С2 | пропан, С3 | ізо-бутан, і-С4 | н-бутан, н-С4 | нео-пентан, нео-С5 | ізо-пентан, і-С5 | н-пентан, н-С5 | гексани та вищі, С6+ | кисень, О2 | азот, N2 | діоксид вуглецю, CО2 |  | Теплота згоряння нижча |  |  | Теплота згоряння вища |  |  | Число Воббе вище
[14 empty] | ккал/м3 | МДж/м3 | кВт⋅год/м3 | ккал/м3 | МДж/м3 | кВт⋅год/м3 | ккал/м3 | МДж/м3 | кВт⋅год/м3
1 | [13 empty] | 8063.4376 | 33.76 | 9.3778 | 8932.8367 | 37.4 | 10.3889 | 11509.9839 | 48.19 | 13.3861
2 | [13 empty] | 8063.4376 | 33.76 | 9.3778 | 8932.8367 | 37.4 | 10.3889 | 11509.9839 | 48.19 | 13.3861
3 | [13 empty] | 8063.4376 | 33.76 | 9.3778 | 8932.8367 | 37.4 | 10.3889 | 11509.9839 | 48.19 | 13.3861
4 | [13 empty] | 8063.4376 | 33.76 | 9.3778 | 8932.8367 | 37.4 | 10.3889 | 11509.9839 | 48.19 | 13.3861
5 | [13 empty] | 8063.4376 | 33.76 | 9.3778 | 8932.8367 | 37.4 | 10.3889 | 11509.9839 | 48.19 | 13.3861
6 | [13 empty] | 8063.4376 | 33.76 | 9.3778 | 8932.8367 | 37.4 | 10.3889 | 11509.9839 | 48.19 | 13.3861
7 | 92.0008 | 3.6075 | 0.7277 | 0.0487 | 0.0698 | 0.0004 | 0.0179 | 0.0149 | 0.0097 | 0.0106 | 2.8064 | 0.6856 | 0.7231 | 8053.8837 | 33.72 | 9.3667 | 8923.2828 | 37.36 | 10.3778 | 11517.1493 | 48.22 | 13.3944 | -10.3 | -5.9
8 | [13 empty] | 8053.8837 | 33.72 | 9.3667 | 8923.2828 | 37.36 | 10.3778 | 11517.1493 | 48.22 | 13.3944
9 | [13 empty] | 8053.8837 | 33.72 | 9.3667 | 8923.2828 | 37.36 | 10.3778 | 11517.1493 | 48.22 | 13.3944
10 | [13 empty] | 8053.8837 | 33.72 | 9.3667 | 8923.2828 | 37.36 | 10.3778 | 11517.1493 | 48.22 | 13.3944
11 | [13 empty] | 8053.8837 | 33.72 | 9.3667 | 8923.2828 | 37.36 | 10.3778 | 11517.1493 | 48.22 | 13.3944
12 | [13 empty] | 8053.8837 | 33.72 | 9.3667 | 8923.2828 | 37.36 | 10.3778 | 11517.1493 | 48.22 | 13.3944
13 | [13 empty] | 8053.8837 | 33.72 | 9.3667 | 8923.2828 | 37.36 | 10.3778 | 11517.1493 | 48.22 | 13.3944
14 | 91.9423 | 3.6591 | 0.7393 | 0.0512 | 0.0726 | 0.0007 | 0.0175 | 0.0152 | 0.0152 | 0.0107 | 2.8318 | 0.6444 | 0.7234 | 8061.0491 | 33.75 | 9.375 | 8932.8367 | 37.4 | 10.3889 | 11526.7031 | 48.26 | 13.4056 | -10.3 | -6
15 | [13 empty] | 8061.0491 | 33.75 | 9.375 | 8932.8367 | 37.4 | 10.3889 | 11526.7031 | 48.26 | 13.4056
16 | [13 empty] | 8061.0491 | 33.75 | 9.375 | 8932.8367 | 37.4 | 10.3889 | 11526.7031 | 48.26 | 13.4056
17 | [13 empty] | 8061.0491 | 33.75 | 9.375 | 8932.8367 | 37.4 | 10.3889 | 11526.7031 | 48.26 | 13.4056
18 | [13 empty] | 8061.0491 | 33.75 | 9.375 | 8932.8367 | 37.4 | 10.3889 | 11526.7031 | 48.26 | 13.4056
19 | [13 empty] | 8061.0491 | 33.75 | 9.375 | 8932.8367 | 37.4 | 10.3889 | 11526.7031 | 48.26 | 13.4056
20 | 91.9931 | 3.6317 | 0.7318 | 0.0505 | 0.072 | 0.0002 | 0.0173 | 0.0158 | 0.0195 | 0.0073 | 2.7926 | 0.6682 | 0.7233 | 8061.0491 | 33.75 | 9.375 | 8932.8367 | 37.4 | 10.3889 | 11526.7031 | 48.26 | 13.4056 | -10.7 | -6.5
21 | [13 empty] | 8061.0491 | 33.75 | 9.375 | 8932.8367 | 37.4 | 10.3889 | 11526.7031 | 48.26 | 13.4056
22 | [13 empty] | 8061.0491 | 33.75 | 9.375 | 8932.8367 | 37.4 | 10.3889 | 11526.7031 | 48.26 | 13.4056
23 | [13 empty] | 8061.0491 | 33.75 | 9.375 | 8932.8367 | 37.4 | 10.3889 | 11526.7031 | 48.26 | 13.4056
24 | [13 empty] | 8061.0491 | 33.75 | 9.375 | 8932.8367 | 37.4 | 10.3889 | 11526.7031 | 48.26 | 13.4056
25 | [13 empty] | 8061.0491 | 33.75 | 9.375 | 8932.8367 | 37.4 | 10.3889 | 11526.7031 | 48.26 | 13.4056
26 | [13 empty] | 8061.0491 | 33.75 | 9.375 | 8932.8367 | 37.4 | 10.3889 | 11526.7031 | 48.26 | 13.4056
27 | [13 empty] | 8061.0491 | 33.75 | 9.375 | 8932.8367 | 37.4 | 10.3889 | 11526.7031 | 48.26 | 13.4056
28 | 92.1626 | 3.5415 | 0.7202 | 0.0513 | 0.0717 | 0.0008 | 0.0169 | 0.0147 | 0.0178 | 0.0073 | 2.7613 | 0.6339 | 0.7221 | 8058.6607 | 33.74 | 9.3722 | 8930.4482 | 37.39 | 10.3861 | 11533.8685 | 48.29 | 13.4139 | -10.9 | -6.8
29 | [13 empty] | 8058.6607 | 33.74 | 9.3722 | 8930.4482 | 37.39 | 10.3861 | 11533.8685 | 48.29 | 13.4139
30 | [13 empty] | 8058.6607 | 33.74 | 9.3722 | 8930.4482 | 37.39 | 10.3861 | 11533.8685 | 48.29 | 13.4139
31 | [13 empty] | 8058.6607 | 33.74 | 9.3722 | 8930.4482 | 37.39 | 10.3861 | 11533.8685 | 48.29 | 13.4139
Рівень одоризації відповідає чинним нормативним документам | [13 empty] | 8059.4966 | 33.7435 | 9.3732 | 8930.281 | 37.3893 | 10.3859
Середньозважене значення теплоти згоряння:
| Заступник начальника Сєвєродонецького ЛВУМГ | [8 empty] | Шморгун М.А. | [10 empty] | 2018-09-03
|  | Підрозділу підприємства, якому підпорядкована лабораторія | [8 empty] | прізвище | [5 empty] | підпис |  |  |  | дата
| Завідувач ВХАЛ | [8 empty] | Гоцанюк Т.О. | [10 empty] | 2018-09-03
|  | Лабораторія, де здійснювалось вимірювання газу | [8 empty] | прізвище | [5 empty] | підпис |  |  |  | дата
| Начальник служби ГВ і М | [8 empty] | Ісаєв В.С. | [10 empty] | 2018-09-03
|  | Підрозділу, відповідального за облік газу за маршрутом | [8 empty] | прізвище | [5 empty] | підпис |  |  |  | дата

## додаток
Додаток до Паспорту фізико-хімічних показників природного газу. Маршрут №699
Область | ГРС, прямий споживач | Cередньозважене значення вищої теплоти згоряння
|  | ккал/м³ | МДж/м³ | кВт*год./м³
Маршрут №699 |  | 8930.281 | 37.3893 | 10.3859
Луганська | Тецьке | 8930.281 | 37.3893 | 10.3859
Заступник начальника Сєвєродонецького ЛВУМГ |  | Шморгун М.А. |  |  | 2018-09-03
Підрозділу підприємства, якому підпорядкована лабораторія |  | прізвище |  | підпис | дата
Завідувач ВХАЛ |  | Гоцанюк Т.О. |  |  | 2018-09-03
Лабораторія, де здійснювалось вимірювання газу |  | прізвище |  | підпис | дата
Начальник служби ГВ і М |  | Ісаєв В.С. |  |  | 2018-09-03
Підрозділу, відповідального за облік газу за маршрутом |  | прізвище |  | підпис | дата