## паспорт
АТ "Укртрансгаз" | [5 empty] | ПАСПОРТ ФІЗИКО-ХІМІЧНИХ ПОКАЗНИКІВ ПРИРОДНОГО ГАЗУ №236 | [18 empty] | Маршрут №236
Філія "УМГ "ЛЬВІВТРАНСГАЗ" | [5 empty] | переданого Бібрським ЛВУМГ та прийнятого ПАТ "Львівгаз"
Комарнівський ПМ Бібрське ЛВУМГ
Вимірювальна хіміко-аналітична лабораторія
по газопроводу "Відвід на Новий Розділ" (Ду 500)
Свідоцтво № РЛ 157/15 чинне до 14.12.2020 р. | [20 empty] | за період з 01.08.2018р. по 31.08.2018р.
Число місяця | Компонентний склад, % мол. | [11 empty] | Фізико-хімічні показники газу обчислені на основі компонентного складу, 101,325 кПа | [9 empty] | Температура точки роси вологи (Р = 3.92 МПа), °С | Температура точки роси вуглеводнів, °С | Масова концентрація сірководню, г/м3 | Масова концентрація меркаптанової сірки, г/м3 | Маса механічних домішок, г/м3
[13 empty] | Густина абсолютна, кг/м3,при 20 ºС, | Температура вимірювання/згоряння при 20/25°С
| метан, С1 | етан, С2 | пропан, С3 | ізо-бутан, і-С4 | н-бутан, н-С4 | нео-пентан, нео-С5 | ізо-пентан, і-С5 | н-пентан, н-С5 | гексани та вищі, С6+ | кисень, О2 | азот, N2 | діоксид вуглецю, CО2 |  | Теплота згоряння нижча |  |  | Теплота згоряння вища |  |  | Число Воббе вище
[14 empty] | ккал/м3 | МДж/м3 | кВт⋅год/м3 | ккал/м3 | МДж/м3 | кВт⋅год/м3 | ккал/м3 | МДж/м3 | кВт⋅год/м3
1 | [13 empty] | 8278.3989 | 34.66 | 9.6278 | 9166.9056 | 38.38 | 10.6611 | 11584.0262 | 48.5 | 13.4722
2 | [13 empty] | 8278.3989 | 34.66 | 9.6278 | 9166.9056 | 38.38 | 10.6611 | 11584.0262 | 48.5 | 13.4722
3 | 89.6284 | 5.0274 | 1.2252 | 0.1332 | 0.2077 | 0.0038 | 0.0566 | 0.0458 | 0.0744 | 0.0018 | 1.6109 | 1.9849 | 0.754 | 8276.0104 | 34.65 | 9.625 | 9166.9056 | 38.38 | 10.6611 | 11584.0262 | 48.5 | 13.4722
4 | [13 empty] | 8276.0104 | 34.65 | 9.625 | 9166.9056 | 38.38 | 10.6611 | 11584.0262 | 48.5 | 13.4722
5 | [13 empty] | 8276.0104 | 34.65 | 9.625 | 9166.9056 | 38.38 | 10.6611 | 11584.0262 | 48.5 | 13.4722
6 | [13 empty] | 8276.0104 | 34.65 | 9.625 | 9166.9056 | 38.38 | 10.6611 | 11584.0262 | 48.5 | 13.4722
7 | [13 empty] | 8276.0104 | 34.65 | 9.625 | 9166.9056 | 38.38 | 10.6611 | 11584.0262 | 48.5 | 13.4722
8 | [13 empty] | 8276.0104 | 34.65 | 9.625 | 9166.9056 | 38.38 | 10.6611 | 11584.0262 | 48.5 | 13.4722
9 | [13 empty] | 8276.0104 | 34.65 | 9.625 | 9166.9056 | 38.38 | 10.6611 | 11584.0262 | 48.5 | 13.4722
10 | 89.68 | 4.9786 | 1.2492 | 0.1403 | 0.226 | 0.0041 | 0.0603 | 0.0484 | 0.0518 | 0.0029 | 1.6177 | 1.9409 | 0.7534 | 8278.3989 | 34.66 | 9.6278 | 9169.2941 | 38.39 | 10.6639 | 11586.4146 | 48.51 | 13.475
11 | [13 empty] | 8278.3989 | 34.66 | 9.6278 | 9169.2941 | 38.39 | 10.6639 | 11586.4146 | 48.51 | 13.475
12 | [13 empty] | 8278.3989 | 34.66 | 9.6278 | 9169.2941 | 38.39 | 10.6639 | 11586.4146 | 48.51 | 13.475
13 | [13 empty] | 8278.3989 | 34.66 | 9.6278 | 9169.2941 | 38.39 | 10.6639 | 11586.4146 | 48.51 | 13.475
14 | [13 empty] | 8278.3989 | 34.66 | 9.6278 | 9169.2941 | 38.39 | 10.6639 | 11586.4146 | 48.51 | 13.475
15 | [13 empty] | 8278.3989 | 34.66 | 9.6278 | 9169.2941 | 38.39 | 10.6639 | 11586.4146 | 48.51 | 13.475
16 | [13 empty] | 8278.3989 | 34.66 | 9.6278 | 9169.2941 | 38.39 | 10.6639 | 11586.4146 | 48.51 | 13.475
17 | 89.3826 | 5.0443 | 1.3248 | 0.1508 | 0.252 | 0.0044 | 0.0683 | 0.0554 | 0.0673 | 0.004 | 1.6425 | 2.0037 | 0.757 | 8299.895 | 34.75 | 9.6528 | 9183.6249 | 38.45 | 10.6806 | 11588.8031 | 48.52 | 13.4778
18 | [13 empty] | 8299.895 | 34.75 | 9.6528 | 9183.6249 | 38.45 | 10.6806 | 11588.8031 | 48.52 | 13.4778
19 | [13 empty] | 8299.895 | 34.75 | 9.6528 | 9183.6249 | 38.45 | 10.6806 | 11588.8031 | 48.52 | 13.4778
20 | [13 empty] | 8299.895 | 34.75 | 9.6528 | 9183.6249 | 38.45 | 10.6806 | 11588.8031 | 48.52 | 13.4778
21 | [13 empty] | 8299.895 | 34.75 | 9.6528 | 9183.6249 | 38.45 | 10.6806 | 11588.8031 | 48.52 | 13.4778
22 | 89.5196 | 5.0166 | 1.2141 | 0.1325 | 0.2086 | 0.0037 | 0.0548 | 0.0416 | 0.0391 | 0.0046 | 1.6151 | 2.1497 | 0.7546 | 8247.3489 | 34.53 | 9.5917 | 9131.0788 | 38.23 | 10.6194 | 11536.257 | 48.3 | 13.4167
23 | [13 empty] | 8247.3489 | 34.53 | 9.5917 | 9131.0788 | 38.23 | 10.6194 | 11536.257 | 48.3 | 13.4167
24 | [13 empty] | 8247.3489 | 34.53 | 9.5917 | 9131.0788 | 38.23 | 10.6194 | 11536.257 | 48.3 | 13.4167
25 | [13 empty] | 8247.3489 | 34.53 | 9.5917 | 9131.0788 | 38.23 | 10.6194 | 11536.257 | 48.3 | 13.4167
26 | [13 empty] | 8247.3489 | 34.53 | 9.5917 | 9131.0788 | 38.23 | 10.6194 | 11536.257 | 48.3 | 13.4167
27 | [13 empty] | 8247.3489 | 34.53 | 9.5917 | 9131.0788 | 38.23 | 10.6194 | 11536.257 | 48.3 | 13.4167
28 | [13 empty] | 8247.3489 | 34.53 | 9.5917 | 9131.0788 | 38.23 | 10.6194 | 11536.257 | 48.3 | 13.4167
29 | [13 empty] | 8247.3489 | 34.53 | 9.5917 | 9131.0788 | 38.23 | 10.6194 | 11536.257 | 48.3 | 13.4167
30 | [13 empty] | 8247.3489 | 34.53 | 9.5917 | 9131.0788 | 38.23 | 10.6194 | 11536.257 | 48.3 | 13.4167
31 | 89.4927 | 5.0381 | 1.217 | 0.1367 | 0.2176 | 0.004 | 0.0591 | 0.0461 | 0.0525 | 0.0041 | 1.6394 | 2.0929 | 0.755 | 8256.9028 | 34.57 | 9.6028 | 9147.798 | 38.3 | 10.6389 | 11550.5877 | 48.36 | 13.4333
Рівень одоризації відповідає чинним нормативним документам | [13 empty] | 8277.0136 | 34.6542 | 9.6262 | 9167.1445 | 38.381 | 10.6614
Середньозважене значення теплоти згоряння:
| Начальник Бібрського ЛВУМГ | [8 empty] | Саловський Б.Й. | [10 empty] | 2018-09-03
|  | Підрозділу підприємства, якому підпорядкована лабораторія | [8 empty] | прізвище | [5 empty] | підпис |  |  |  | дата
| Хімік ВХАЛ | [8 empty] | Іваненко О.С. | [10 empty] | 2018-09-03
|  | Лабораторія, де здійснювалось вимірювання газу | [8 empty] | прізвище | [5 empty] | підпис |  |  |  | дата
| Начальник служби ГВ і М | [8 empty] | Кузьмін Т.Б. | [10 empty] | 2018-09-03
|  | Підрозділу, відповідального за облік газу за маршрутом | [8 empty] | прізвище | [5 empty] | підпис |  |  |  | дата

## додаток
Додаток до Паспорту фізико-хімічних показників природного газу. Маршрут №236
Область | ГРС, прямий споживач | Cередньозважене значення вищої теплоти згоряння
|  | ккал/м³ | МДж/м³ | кВт*год./м³
Маршрут №236 |  | 9167.1445 | 38.381 | 10.6614
Львівська | ГРС Новий Роздiл, лінія на "СiркаГАЗ" | 9159.8119 | 38.3503 | 10.6529
Львівська | ГРС Новий Роздiл, лінія на ТзОВ"Енергія Н.Розділ" | 9168.1476 | 38.3852 | 10.6626
Начальник Бібрського ЛВУМГ |  | Саловський Б.Й. |  |  | 2018-09-03
Підрозділу підприємства, якому підпорядкована лабораторія |  | прізвище |  | підпис | дата
Хімік ВХАЛ |  | Іваненко О.С. |  |  | 2018-09-03
Лабораторія, де здійснювалось вимірювання газу |  | прізвище |  | підпис | дата
Начальник служби ГВ і М |  | Кузьмін Т.Б. |  |  | 2018-09-03
Підрозділу, відповідального за облік газу за маршрутом |  | прізвище |  | підпис | дата