## паспорт
АТ "Укртрансгаз" | [5 empty] | ПАСПОРТ ФІЗИКО-ХІМІЧНИХ ПОКАЗНИКІВ ПРИРОДНОГО ГАЗУ №238 | [18 empty] | Маршрут №238
Філія "УМГ "ЛЬВІВТРАНСГАЗ" | [5 empty] | переданого Бібрським ЛВУМГ та прийнятого ПАТ "Львівгаз"
Комарнівський ПМ Бібрське ЛВУМГ
Вимірювальна хіміко-аналітична лабораторія
по газопроводу "Комарно-Яворів" (Ду 500)
Свідоцтво № РЛ 157/15 чинне до 14.12.2020 р. | [20 empty] | за період з 01.08.2018р. по 31.08.2018р.
Число місяця | Компонентний склад, % мол. | [11 empty] | Фізико-хімічні показники газу обчислені на основі компонентного складу, 101,325 кПа | [9 empty] | Температура точки роси вологи (Р = 3.92 МПа), °С | Температура точки роси вуглеводнів, °С | Масова концентрація сірководню, г/м3 | Масова концентрація меркаптанової сірки, г/м3 | Маса механічних домішок, г/м3
[13 empty] | Густина абсолютна, кг/м3,при 20 ºС, | Температура вимірювання/згоряння при 20/25°С
| метан, С1 | етан, С2 | пропан, С3 | ізо-бутан, і-С4 | н-бутан, н-С4 | нео-пентан, нео-С5 | ізо-пентан, і-С5 | н-пентан, н-С5 | гексани та вищі, С6+ | кисень, О2 | азот, N2 | діоксид вуглецю, CО2 |  | Теплота згоряння нижча |  |  | Теплота згоряння вища |  |  | Число Воббе вище
[14 empty] | ккал/м3 | МДж/м3 | кВт⋅год/м3 | ккал/м3 | МДж/м3 | кВт⋅год/м3 | ккал/м3 | МДж/м3 | кВт⋅год/м3
1 | [13 empty] | 7958.3454 | 33.32 | 9.2556 | 8834.9098 | 36.99 | 10.275 | 11784.6567 | 49.34 | 13.7056
2 | 98.8942 | 0.2169 | 0.058 | 0.0297 | 0.0087 | 0.001 | 0.0118 | 0.0028 | 0.0089 | 0.004 | 0.5773 | 0.1874 | 0.6765 | 7958.3454 | 33.32 | 9.2556 | 8832.5214 | 36.98 | 10.2722 | 11787.0452 | 49.35 | 13.7083
3 | [13 empty] | 7958.3454 | 33.32 | 9.2556 | 8832.5214 | 36.98 | 10.2722 | 11787.0452 | 49.35 | 13.7083
4 | [13 empty] | 7958.3454 | 33.32 | 9.2556 | 8832.5214 | 36.98 | 10.2722 | 11787.0452 | 49.35 | 13.7083
5 | [13 empty] | 7958.3454 | 33.32 | 9.2556 | 8832.5214 | 36.98 | 10.2722 | 11787.0452 | 49.35 | 13.7083
6 | [13 empty] | 7958.3454 | 33.32 | 9.2556 | 8832.5214 | 36.98 | 10.2722 | 11787.0452 | 49.35 | 13.7083
7 | [13 empty] | 7958.3454 | 33.32 | 9.2556 | 8832.5214 | 36.98 | 10.2722 | 11787.0452 | 49.35 | 13.7083
8 | 98.8463 | 0.2192 | 0.0601 | 0.0308 | 0.009 | 0.001 | 0.0126 | 0.0033 | 0.0091 | 0.0039 | 0.6031 | 0.2019 | 0.6769 | 7955.9569 | 33.31 | 9.2528 | 8830.1329 | 36.97 | 10.2694 | 11779.8798 | 49.32 | 13.7
9 | [13 empty] | 7955.9569 | 33.31 | 9.2528 | 8830.1329 | 36.97 | 10.2694 | 11779.8798 | 49.32 | 13.7
10 | [13 empty] | 7955.9569 | 33.31 | 9.2528 | 8830.1329 | 36.97 | 10.2694 | 11779.8798 | 49.32 | 13.7
11 | [13 empty] | 7955.9569 | 33.31 | 9.2528 | 8830.1329 | 36.97 | 10.2694 | 11779.8798 | 49.32 | 13.7
12 | [13 empty] | 7955.9569 | 33.31 | 9.2528 | 8830.1329 | 36.97 | 10.2694 | 11779.8798 | 49.32 | 13.7
13 | [13 empty] | 7955.9569 | 33.31 | 9.2528 | 8830.1329 | 36.97 | 10.2694 | 11779.8798 | 49.32 | 13.7
14 | [13 empty] | 7955.9569 | 33.31 | 9.2528 | 8830.1329 | 36.97 | 10.2694 | 11779.8798 | 49.32 | 13.7
15 | 98.7703 | 0.221 | 0.0591 | 0.0297 | 0.0089 | 0.001 | 0.0122 | 0.0031 | 0.01 | 0.005 | 0.5949 | 0.2857 | 0.6778 | 7948.7916 | 33.28 | 9.2444 | 8822.9675 | 36.94 | 10.2611 | 11760.7721 | 49.24 | 13.6778 |  |  | 0.0001 | 0.0002 | не виявл.
16 | [13 empty] | 7948.7916 | 33.28 | 9.2444 | 8822.9675 | 36.94 | 10.2611 | 11760.7721 | 49.24 | 13.6778
17 | [13 empty] | 7948.7916 | 33.28 | 9.2444 | 8822.9675 | 36.94 | 10.2611 | 11760.7721 | 49.24 | 13.6778
18 | [13 empty] | 7948.7916 | 33.28 | 9.2444 | 8822.9675 | 36.94 | 10.2611 | 11760.7721 | 49.24 | 13.6778
19 | [13 empty] | 7948.7916 | 33.28 | 9.2444 | 8822.9675 | 36.94 | 10.2611 | 11760.7721 | 49.24 | 13.6778
20 | [13 empty] | 7948.7916 | 33.28 | 9.2444 | 8822.9675 | 36.94 | 10.2611 | 11760.7721 | 49.24 | 13.6778
21 | 98.8369 | 0.2222 | 0.061 | 0.0314 | 0.0089 | 0.001 | 0.0124 | 0.0029 | 0.009 | 0.0058 | 0.605 | 0.2043 | 0.677 | 7955.9569 | 33.31 | 9.2528 | 8830.1329 | 36.97 | 10.2694 | 11777.4913 | 49.31 | 13.6972
22 | [13 empty] | 7955.9569 | 33.31 | 9.2528 | 8830.1329 | 36.97 | 10.2694 | 11777.4913 | 49.31 | 13.6972
23 | [13 empty] | 7955.9569 | 33.31 | 9.2528 | 8830.1329 | 36.97 | 10.2694 | 11777.4913 | 49.31 | 13.6972
24 | [13 empty] | 7955.9569 | 33.31 | 9.2528 | 8830.1329 | 36.97 | 10.2694 | 11777.4913 | 49.31 | 13.6972
25 | [13 empty] | 7955.9569 | 33.31 | 9.2528 | 8830.1329 | 36.97 | 10.2694 | 11777.4913 | 49.31 | 13.6972
26 | [13 empty] | 7955.9569 | 33.31 | 9.2528 | 8830.1329 | 36.97 | 10.2694 | 11777.4913 | 49.31 | 13.6972
27 | [13 empty] | 7955.9569 | 33.31 | 9.2528 | 8830.1329 | 36.97 | 10.2694 | 11777.4913 | 49.31 | 13.6972
28 | [13 empty] | 7955.9569 | 33.31 | 9.2528 | 8830.1329 | 36.97 | 10.2694 | 11777.4913 | 49.31 | 13.6972
29 | 98.86 | 0.2235 | 0.0602 | 0.0319 | 0.0092 | 0.001 | 0.0125 | 0.003 | 0.0102 | 0.0062 | 0.5794 | 0.2039 | 0.6769 | 7958.3454 | 33.32 | 9.2556 | 8832.5214 | 36.98 | 10.2722 | 11782.2682 | 49.33 | 13.7028
30 | [13 empty] | 7958.3454 | 33.32 | 9.2556 | 8832.5214 | 36.98 | 10.2722 | 11782.2682 | 49.33 | 13.7028
31 | [13 empty] | 7958.3454 | 33.32 | 9.2556 | 8832.5214 | 36.98 | 10.2722 | 11782.2682 | 49.33 | 13.7028
Рівень одоризації відповідає чинним нормативним документам | [13 empty] | 7955.2404 | 33.307 | 9.2519 | 8829.488 | 36.9673 | 10.2687
Середньозважене значення теплоти згоряння:
| Начальник Бібрського ЛВУМГ | [8 empty] | Саловський Б.Й. | [10 empty] | 2018-09-03
|  | Підрозділу підприємства, якому підпорядкована лабораторія | [8 empty] | прізвище | [5 empty] | підпис |  |  |  | дата
| Хімік ВХАЛ | [8 empty] | Іваненко О.С. | [10 empty] | 2018-09-03
|  | Лабораторія, де здійснювалось вимірювання газу | [8 empty] | прізвище | [5 empty] | підпис |  |  |  | дата
| Начальник служби ГВ і М | [8 empty] | Кузьмін Т.Б. | [10 empty] | 2018-09-03
|  | Підрозділу, відповідального за облік газу за маршрутом | [8 empty] | прізвище | [5 empty] | підпис |  |  |  | дата

## додаток
Додаток до Паспорту фізико-хімічних показників природного газу. Маршрут №238
Область | ГРС, прямий споживач | Cередньозважене значення вищої теплоти згоряння
|  | ккал/м³ | МДж/м³ | кВт*год./м³
Маршрут №238 |  | 8829.488 | 36.9673 | 10.2687
Львівська | Судова Вишня | 8829.488 | 36.9673 | 10.2687
Начальник Бібрського ЛВУМГ |  | Саловський Б.Й. |  |  | 2018-09-03
Підрозділу підприємства, якому підпорядкована лабораторія |  | прізвище |  | підпис | дата
Хімік ВХАЛ |  | Іваненко О.С. |  |  | 2018-09-03
Лабораторія, де здійснювалось вимірювання газу |  | прізвище |  | підпис | дата
Начальник служби ГВ і М |  | Кузьмін Т.Б. |  |  | 2018-09-03
Підрозділу, відповідального за облік газу за маршрутом |  | прізвище |  | підпис | дата