## паспорт
АТ "Укртрансгаз" | [5 empty] | ПАСПОРТ ФІЗИКО-ХІМІЧНИХ ПОКАЗНИКІВ ПРИРОДНОГО ГАЗУ №253 | [18 empty] | Маршрут №253
Філія "УМГ "ЛЬВІВТРАНСГАЗ" | [5 empty] | переданого Волинським ЛВУМГ та прийнятого ПАТ "Львівгаз"
Кам`янка-Бузький п/м Волинського ЛВУМГ
Вимірювальна хіміко-аналітична лабораторія
по газопроводу "Дашава-Мінськ"
Свідоцтво № РЛ 154/15 чинне до 14.12.2020 р. | [20 empty] | за період з 01.08.2018р. по 31.08.2018р.
Число місяця | Компонентний склад, % мол. | [11 empty] | Фізико-хімічні показники газу обчислені на основі компонентного складу, 101,325 кПа | [9 empty] | Температура точки роси вологи (Р = 3.92 МПа), °С | Температура точки роси вуглеводнів, °С | Масова концентрація сірководню, г/м3 | Масова концентрація меркаптанової сірки, г/м3 | Маса механічних домішок, г/м3
[13 empty] | Густина абсолютна, кг/м3,при 20 ºС, | Температура вимірювання/згоряння при 20/25°С
| метан, С1 | етан, С2 | пропан, С3 | ізо-бутан, і-С4 | н-бутан, н-С4 | нео-пентан, нео-С5 | ізо-пентан, і-С5 | н-пентан, н-С5 | гексани та вищі, С6+ | кисень, О2 | азот, N2 | діоксид вуглецю, CО2 |  | Теплота згоряння нижча |  |  | Теплота згоряння вища |  |  | Число Воббе вище
[14 empty] | ккал/м3 | МДж/м3 | кВт⋅год/м3 | ккал/м3 | МДж/м3 | кВт⋅год/м3 | ккал/м3 | МДж/м3 | кВт⋅год/м3
1 | [13 empty] | 8146.2455 | 34.1067 | 9.4741 | 9030.7635 | 37.81 | 10.5028 | 11885.1869 | 49.7609 | 13.8225
2 | [13 empty] | 8146.2455 | 34.1067 | 9.4741 | 9030.7635 | 37.81 | 10.5028 | 11885.1869 | 49.7609 | 13.8225
3 | [13 empty] | 8146.2455 | 34.1067 | 9.4741 | 9030.7635 | 37.81 | 10.5028 | 11885.1869 | 49.7609 | 13.8225
4 | [13 empty] | 8146.2455 | 34.1067 | 9.4741 | 9030.7635 | 37.81 | 10.5028 | 11885.1869 | 49.7609 | 13.8225
5 | [13 empty] | 8146.2455 | 34.1067 | 9.4741 | 9030.7635 | 37.81 | 10.5028 | 11885.1869 | 49.7609 | 13.8225
6 | [13 empty] | 8146.2455 | 34.1067 | 9.4741 | 9030.7635 | 37.81 | 10.5028 | 11885.1869 | 49.7609 | 13.8225
7 | [13 empty] | 8146.2455 | 34.1067 | 9.4741 | 9030.7635 | 37.81 | 10.5028 | 11885.1869 | 49.7609 | 13.8225
8 | 96.4049 | 1.9239 | 0.6097 | 0.0969 | 0.0948 | 0.0012 | 0.019 | 0.0133 | 0.0108 | 0.0046 | 0.6589 | 0.162 | 0.6963 | 8161.3644 | 34.17 | 9.4917 | 9047.1005 | 37.8784 | 10.5218 | 11898.6817 | 49.8174 | 13.8382
9 | [13 empty] | 8161.3644 | 34.17 | 9.4917 | 9047.1005 | 37.8784 | 10.5218 | 11898.6817 | 49.8174 | 13.8382
10 | [13 empty] | 8161.3644 | 34.17 | 9.4917 | 9047.1005 | 37.8784 | 10.5218 | 11898.6817 | 49.8174 | 13.8382
11 | [13 empty] | 8161.3644 | 34.17 | 9.4917 | 9047.1005 | 37.8784 | 10.5218 | 11898.6817 | 49.8174 | 13.8382
12 | [13 empty] | 8161.3644 | 34.17 | 9.4917 | 9047.1005 | 37.8784 | 10.5218 | 11898.6817 | 49.8174 | 13.8382
13 | [13 empty] | 8161.3644 | 34.17 | 9.4917 | 9047.1005 | 37.8784 | 10.5218 | 11898.6817 | 49.8174 | 13.8382
14 | [13 empty] | 8161.3644 | 34.17 | 9.4917 | 9047.1005 | 37.8784 | 10.5218 | 11898.6817 | 49.8174 | 13.8382
15 | [13 empty] | 8161.3644 | 34.17 | 9.4917 | 9047.1005 | 37.8784 | 10.5218 | 11898.6817 | 49.8174 | 13.8382
16 | 96.3553 | 1.962 | 0.6198 | 0.0998 | 0.0964 | 0.0013 | 0.0194 | 0.0135 | 0.0104 | 0.0033 | 0.6573 | 0.1615 | 0.6967 | 8166.1413 | 34.19 | 9.4972 | 9052.2118 | 37.8998 | 10.5277 | 11901.9778 | 49.8312 | 13.842
17 | [13 empty] | 8166.1413 | 34.19 | 9.4972 | 9052.2118 | 37.8998 | 10.5277 | 11901.9778 | 49.8312 | 13.842
18 | [13 empty] | 8166.1413 | 34.19 | 9.4972 | 9052.2118 | 37.8998 | 10.5277 | 11901.9778 | 49.8312 | 13.842
19 | [13 empty] | 8166.1413 | 34.19 | 9.4972 | 9052.2118 | 37.8998 | 10.5277 | 11901.9778 | 49.8312 | 13.842
20 | [13 empty] | 8166.1413 | 34.19 | 9.4972 | 9052.2118 | 37.8998 | 10.5277 | 11901.9778 | 49.8312 | 13.842
21 | [13 empty] | 8166.1413 | 34.19 | 9.4972 | 9052.2118 | 37.8998 | 10.5277 | 11901.9778 | 49.8312 | 13.842
22 | 96.1247 | 2.1255 | 0.6776 | 0.1081 | 0.1045 | 0.0012 | 0.0206 | 0.014 | 0.0113 | 0.0034 | 0.6378 | 0.1713 | 0.6987 | 8188.0674 | 34.2818 | 9.5227 | 9075.7382 | 37.9983 | 10.5551 | 11915.7115 | 49.8887 | 13.858 |  |  | <0,0001 | <0,0002 | 0
23 | [13 empty] | 8188.0674 | 34.2818 | 9.5227 | 9075.7382 | 37.9983 | 10.5551 | 11915.7115 | 49.8887 | 13.858
24 | [13 empty] | 8188.0674 | 34.2818 | 9.5227 | 9075.7382 | 37.9983 | 10.5551 | 11915.7115 | 49.8887 | 13.858
25 | [13 empty] | 8188.0674 | 34.2818 | 9.5227 | 9075.7382 | 37.9983 | 10.5551 | 11915.7115 | 49.8887 | 13.858
26 | [13 empty] | 8188.0674 | 34.2818 | 9.5227 | 9075.7382 | 37.9983 | 10.5551 | 11915.7115 | 49.8887 | 13.858
27 | [13 empty] | 8188.0674 | 34.2818 | 9.5227 | 9075.7382 | 37.9983 | 10.5551 | 11915.7115 | 49.8887 | 13.858
28 | [13 empty] | 8188.0674 | 34.2818 | 9.5227 | 9075.7382 | 37.9983 | 10.5551 | 11915.7115 | 49.8887 | 13.858
29 | 96.4814 | 1.8554 | 0.5789 | 0.0932 | 0.0897 | 0.0012 | 0.0174 | 0.0119 | 0.0096 | 0.005 | 0.6941 | 0.1622 | 0.6955 | 8147.6546 | 34.1126 | 9.4757 | 9032.2921 | 37.8164 | 10.5046 | 11886.4289 | 49.7661 | 13.8239
30 | [13 empty] | 8147.6546 | 34.1126 | 9.4757 | 9032.2921 | 37.8164 | 10.5046 | 11886.4289 | 49.7661 | 13.8239
31 | [13 empty] | 8147.6546 | 34.1126 | 9.4757 | 9032.2921 | 37.8164 | 10.5046 | 11886.4289 | 49.7661 | 13.8239
Рівень одоризації відповідає чинним нормативним документам | [13 empty] | 8162.6542 | 34.1754 | 9.4932 | 9048.4381 | 37.884 | 10.5233
Середньозважене значення теплоти згоряння:
| Начальник Волинського ЛВУМГ | [8 empty] | Цьома Ю.О. | [10 empty] | 2018-09-03
|  | Підрозділу підприємства, якому підпорядкована лабораторія | [8 empty] | прізвище | [5 empty] | підпис |  |  |  | дата
| Хімік ІІ кат. | [8 empty] | Куровська Н.І. | [10 empty] | 2018-09-03
|  | Лабораторія, де здійснювалось вимірювання газу | [8 empty] | прізвище | [5 empty] | підпис |  |  |  | дата
| Начальник дільниці ГВ і М | [8 empty] | Гладчук А.З. | [10 empty] | 2018-09-03
|  | Підрозділу, відповідального за облік газу за маршрутом | [8 empty] | прізвище | [5 empty] | підпис |  |  |  | дата

## додаток
Додаток до Паспорту фізико-хімічних показників природного газу. Маршрут №253
Область | ГРС, прямий споживач | Cередньозважене значення вищої теплоти згоряння
|  | ккал/м³ | МДж/м³ | кВт*год./м³
Маршрут №253 |  | 9048.4381 | 37.884 | 10.5233
Львівська | Кам`янка-Бузька | 9048.4381 | 37.884 | 10.5233
Начальник Волинського ЛВУМГ |  | Цьома Ю.О. |  |  | 2018-09-03
Підрозділу підприємства, якому підпорядкована лабораторія |  | прізвище |  | підпис | дата
Хімік ІІ кат. |  | Куровська Н.І. |  |  | 2018-09-03
Лабораторія, де здійснювалось вимірювання газу |  | прізвище |  | підпис | дата
Начальник дільниці ГВ і М |  | Гладчук А.З. |  |  | 2018-09-03
Підрозділу, відповідального за облік газу за маршрутом |  | прізвище |  | підпис | дата