## паспорт
АТ "Укртрансгаз" | [5 empty] | ПАСПОРТ ФІЗИКО-ХІМІЧНИХ ПОКАЗНИКІВ ПРИРОДНОГО ГАЗУ №258 | [18 empty] | Маршрут №258
Філія "УМГ "ЛЬВІВТРАНСГАЗ" | [5 empty] | переданого Бібрським ЛВУМГ та прийнятого ПАТ "Львівгаз"
Бібрський п/м Бібрське ЛВУМГ
Вимірювальна хіміко-аналітична лабораторія
по газопроводу "Івацевичі-Долина ІІ н."
Свідоцтво № РЛ 067/13 | [20 empty] | за період з 01.08.2018р. по 31.08.2018р.
Число місяця | Компонентний склад, % мол. | [11 empty] | Фізико-хімічні показники газу обчислені на основі компонентного складу, 101,325 кПа | [9 empty] | Температура точки роси вологи (Р = 3.92 МПа), °С | Температура точки роси вуглеводнів, °С | Масова концентрація сірководню, г/м3 | Масова концентрація меркаптанової сірки, г/м3 | Маса механічних домішок, г/м3
[13 empty] | Густина абсолютна, кг/м3,при 20 ºС, | Температура вимірювання/згоряння при 20/25°С
| метан, С1 | етан, С2 | пропан, С3 | ізо-бутан, і-С4 | н-бутан, н-С4 | нео-пентан, нео-С5 | ізо-пентан, і-С5 | н-пентан, н-С5 | гексани та вищі, С6+ | кисень, О2 | азот, N2 | діоксид вуглецю, CО2 |  | Теплота згоряння нижча |  |  | Теплота згоряння вища |  |  | Число Воббе вище
[14 empty] | ккал/м3 | МДж/м3 | кВт⋅год/м3 | ккал/м3 | МДж/м3 | кВт⋅год/м3 | ккал/м3 | МДж/м3 | кВт⋅год/м3
1 | [13 empty] | 8242.572 | 34.51 | 9.5861 | 9126.3018 | 38.21 | 10.6139 | 11629.4069 | 48.69 | 13.525
2 | [13 empty] | 8242.572 | 34.51 | 9.5861 | 9126.3018 | 38.21 | 10.6139 | 11629.4069 | 48.69 | 13.525
3 | [13 empty] | 8242.572 | 34.51 | 9.5861 | 9126.3018 | 38.21 | 10.6139 | 11629.4069 | 48.69 | 13.525
4 | [13 empty] | 8242.572 | 34.51 | 9.5861 | 9126.3018 | 38.21 | 10.6139 | 11629.4069 | 48.69 | 13.525
5 | [13 empty] | 8242.572 | 34.51 | 9.5861 | 9126.3018 | 38.21 | 10.6139 | 11629.4069 | 48.69 | 13.525
6 | [13 empty] | 8242.572 | 34.51 | 9.5861 | 9126.3018 | 38.21 | 10.6139 | 11629.4069 | 48.69 | 13.525
7 | 91.0359 | 4.3787 | 1.0536 | 0.1278 | 0.1875 | 0.0044 | 0.0498 | 0.0389 | 0.0588 | 0.0034 | 1.494 | 1.5672 | 0.7415 | 8242.572 | 34.51 | 9.5861 | 9128.6903 | 38.22 | 10.6167 | 11634.1838 | 48.71 | 13.5306
8 | [13 empty] | 8242.572 | 34.51 | 9.5861 | 9128.6903 | 38.22 | 10.6167 | 11634.1838 | 48.71 | 13.5306
9 | [13 empty] | 8242.572 | 34.51 | 9.5861 | 9128.6903 | 38.22 | 10.6167 | 11634.1838 | 48.71 | 13.5306
10 | [13 empty] | 8242.572 | 34.51 | 9.5861 | 9128.6903 | 38.22 | 10.6167 | 11634.1838 | 48.71 | 13.5306
11 | [13 empty] | 8242.572 | 34.51 | 9.5861 | 9128.6903 | 38.22 | 10.6167 | 11634.1838 | 48.71 | 13.5306
12 | [13 empty] | 8242.572 | 34.51 | 9.5861 | 9128.6903 | 38.22 | 10.6167 | 11634.1838 | 48.71 | 13.5306
13 | [13 empty] | 8242.572 | 34.51 | 9.5861 | 9128.6903 | 38.22 | 10.6167 | 11634.1838 | 48.71 | 13.5306
14 | 91.0115 | 4.3876 | 1.0571 | 0.1281 | 0.1882 | 0.0045 | 0.0501 | 0.0391 | 0.0591 | 0.0035 | 1.4966 | 1.5746 | 0.7117 | 8244.9605 | 34.52 | 9.5889 | 9128.6903 | 38.22 | 10.6167 | 11634.1838 | 48.71 | 13.5306 | 13.2 |  | <0.0002 | <0.0001 | Не виявл.
15 | [13 empty] | 8244.9605 | 34.52 | 9.5889 | 9128.6903 | 38.22 | 10.6167 | 11634.1838 | 48.71 | 13.5306
16 | [13 empty] | 8244.9605 | 34.52 | 9.5889 | 9128.6903 | 38.22 | 10.6167 | 11634.1838 | 48.71 | 13.5306
17 | [13 empty] | 8244.9605 | 34.52 | 9.5889 | 9128.6903 | 38.22 | 10.6167 | 11634.1838 | 48.71 | 13.5306
18 | [13 empty] | 8244.9605 | 34.52 | 9.5889 | 9128.6903 | 38.22 | 10.6167 | 11634.1838 | 48.71 | 13.5306
19 | [13 empty] | 8244.9605 | 34.52 | 9.5889 | 9128.6903 | 38.22 | 10.6167 | 11634.1838 | 48.71 | 13.5306
20 | [13 empty] | 8244.9605 | 34.52 | 9.5889 | 9128.6903 | 38.22 | 10.6167 | 11634.1838 | 48.71 | 13.5306
21 | 90.9961 | 4.3955 | 1.0558 | 0.128 | 0.188 | 0.0045 | 0.0503 | 0.0392 | 0.0587 | 0.0037 | 1.5033 | 1.5769 | 0.7418 | 8244.9605 | 34.52 | 9.5889 | 9128.6903 | 38.22 | 10.6167 | 11631.7953 | 48.7 | 13.5278
22 | [13 empty] | 8244.9605 | 34.52 | 9.5889 | 9128.6903 | 38.22 | 10.6167 | 11631.7953 | 48.7 | 13.5278
23 | [13 empty] | 8244.9605 | 34.52 | 9.5889 | 9128.6903 | 38.22 | 10.6167 | 11631.7953 | 48.7 | 13.5278
24 | [13 empty] | 8244.9605 | 34.52 | 9.5889 | 9128.6903 | 38.22 | 10.6167 | 11631.7953 | 48.7 | 13.5278
25 | [13 empty] | 8244.9605 | 34.52 | 9.5889 | 9128.6903 | 38.22 | 10.6167 | 11631.7953 | 48.7 | 13.5278
26 | [13 empty] | 8244.9605 | 34.52 | 9.5889 | 9128.6903 | 38.22 | 10.6167 | 11631.7953 | 48.7 | 13.5278
27 | [13 empty] | 8244.9605 | 34.52 | 9.5889 | 9128.6903 | 38.22 | 10.6167 | 11631.7953 | 48.7 | 13.5278
28 | 90.969 | 4.4025 | 1.0604 | 0.1283 | 0.1885 | 0.0045 | 0.0503 | 0.0393 | 0.0573 | 0.0041 | 1.5152 | 1.5806 | 0.742 | 8243.5274 | 34.514 | 9.5872 | 9128.0454 | 38.2173 | 10.6159 | 11629.9562 | 48.6923 | 13.5256
29 | [13 empty] | 8243.5274 | 34.514 | 9.5872 | 9128.0454 | 38.2173 | 10.6159 | 11629.9562 | 48.6923 | 13.5256
30 | [13 empty] | 8243.5274 | 34.514 | 9.5872 | 9128.0454 | 38.2173 | 10.6159 | 11629.9562 | 48.6923 | 13.5256
31 | [13 empty] | 8243.5274 | 34.514 | 9.5872 | 9128.0454 | 38.2173 | 10.6159 | 11629.9562 | 48.6923 | 13.5256
Рівень одоризації відповідає чинним нормативним документам | [13 empty] | 8243.7662 | 34.515 | 9.5875 | 9128.141 | 38.2177 | 10.616
Середньозважене значення теплоти згоряння:
| Начальник Бібрського ЛВУМГ | [8 empty] | Саловський Б.Й. | [10 empty] | .09.2018
|  | Підрозділу підприємства, якому підпорядкована лабораторія | [8 empty] | прізвище | [5 empty] | підпис |  |  |  | дата
| Керівник лабораторії | [8 empty] | Роїк Г.В. | [10 empty] | .09.2018
|  | Лабораторія, де здійснювалось вимірювання газу | [8 empty] | прізвище | [5 empty] | підпис |  |  |  | дата
| Начальник служби ГВ і М | [8 empty] | Карапата І.І. | [10 empty] | .09.2018
|  | Підрозділу, відповідального за облік газу за маршрутом | [8 empty] | прізвище | [5 empty] | підпис |  |  |  | дата

## додаток
Додаток до Паспорту фізико-хімічних показників природного газу. Маршрут №258
Область | ГРС, прямий споживач | Cередньозважене значення вищої теплоти згоряння
|  | ккал/м³ | МДж/м³ | кВт*год./м³
Маршрут №258 |  | 9128.141 | 38.2177 | 10.616
Львівська | Дідушичі | 9128.141 | 38.2177 | 10.616
Начальник Бібрського ЛВУМГ |  | Саловський Б.Й. |  |  | .09.2018
Підрозділу підприємства, якому підпорядкована лабораторія |  | прізвище |  | підпис | дата
Керівник лабораторії |  | Роїк Г.В. |  |  | .09.2018
Лабораторія, де здійснювалось вимірювання газу |  | прізвище |  | підпис | дата
Начальник служби ГВ і М |  | Карапата І.І. |  |  | .09.2018
Підрозділу, відповідального за облік газу за маршрутом |  | прізвище |  | підпис | дата