## паспорт
АТ "Укртрансгаз" | [5 empty] | ПАСПОРТ ФІЗИКО-ХІМІЧНИХ ПОКАЗНИКІВ ПРИРОДНОГО ГАЗУ №259 | [18 empty] | Маршрут №259
Філія "УМГ "ЛЬВІВТРАНСГАЗ" | [5 empty] | переданого Стрийським ВУПЗГ та прийнятого ПАТ "Львівгаз"
Угерське ВВР і СП
Вимірювальна хіміко-аналітична лабораторія
по газопроводу "Угерсько-Львів" (Ду 1000)
Свідоцтво № РЛ 182/18 чинне до 30.01.2023 р. | [20 empty] | за період з 01.08.2018р. по 31.08.2018р.
Число місяця | Компонентний склад, % мол. | [11 empty] | Фізико-хімічні показники газу обчислені на основі компонентного складу, 101,325 кПа | [9 empty] | Температура точки роси вологи (Р = 3.92 МПа), °С | Температура точки роси вуглеводнів, °С | Масова концентрація сірководню, г/м3 | Масова концентрація меркаптанової сірки, г/м3 | Маса механічних домішок, г/м3
[13 empty] | Густина абсолютна, кг/м3,при 20 ºС, | Температура вимірювання/згоряння при 20/25°С
| метан, С1 | етан, С2 | пропан, С3 | ізо-бутан, і-С4 | н-бутан, н-С4 | нео-пентан, нео-С5 | ізо-пентан, і-С5 | н-пентан, н-С5 | гексани та вищі, С6+ | кисень, О2 | азот, N2 | діоксид вуглецю, CО2 |  | Теплота згоряння нижча |  |  | Теплота згоряння вища |  |  | Число Воббе вище
[14 empty] | ккал/м3 | МДж/м3 | кВт⋅год/м3 | ккал/м3 | МДж/м3 | кВт⋅год/м3 | ккал/м3 | МДж/м3 | кВт⋅год/м3
1 | [13 empty] | 8125.5375 | 34.02 | 9.45 | 9011.6558 | 37.73 | 10.4806 | 11868.2528 | 49.69 | 13.8028
2 | [13 empty] | 8125.5375 | 34.02 | 9.45 | 9011.6558 | 37.73 | 10.4806 | 11868.2528 | 49.69 | 13.8028
3 | [13 empty] | 8125.5375 | 34.02 | 9.45 | 9011.6558 | 37.73 | 10.4806 | 11868.2528 | 49.69 | 13.8028 | 10.5 | -17.7 | <0.0001 | <0.0002 | не вияв.
4 | [13 empty] | 8125.5375 | 34.02 | 9.45 | 9011.6558 | 37.73 | 10.4806 | 11868.2528 | 49.69 | 13.8028
5 | [13 empty] | 8125.5375 | 34.02 | 9.45 | 9011.6558 | 37.73 | 10.4806 | 11868.2528 | 49.69 | 13.8028
6 | [13 empty] | 8125.5375 | 34.02 | 9.45 | 9011.6558 | 37.73 | 10.4806 | 11868.2528 | 49.69 | 13.8028
7 | 97.2654 | 0.8438 | 0.4413 | 0.1059 | 0.1442 | 0.0011 | 0.0637 | 0.0468 | 0.1226 | 0.0087 | 0.8637 | 0.0928 | 0.6944 | 8125.5375 | 34.02 | 9.45 | 9009.2673 | 37.72 | 10.4778 | 11865.8643 | 49.68 | 13.8
8 | [13 empty] | 8125.5375 | 34.02 | 9.45 | 9009.2673 | 37.72 | 10.4778 | 11865.8643 | 49.68 | 13.8 | 24.4 | -12.3
9 | [13 empty] | 8125.5375 | 34.02 | 9.45 | 9009.2673 | 37.72 | 10.4778 | 11865.8643 | 49.68 | 13.8
10 | [13 empty] | 8125.5375 | 34.02 | 9.45 | 9009.2673 | 37.72 | 10.4778 | 11865.8643 | 49.68 | 13.8
11 | [13 empty] | 8125.5375 | 34.02 | 9.45 | 9009.2673 | 37.72 | 10.4778 | 11865.8643 | 49.68 | 13.8
12 | [13 empty] | 8125.5375 | 34.02 | 9.45 | 9009.2673 | 37.72 | 10.4778 | 11865.8643 | 49.68 | 13.8
13 | [13 empty] | 8125.5375 | 34.02 | 9.45 | 9009.2673 | 37.72 | 10.4778 | 11865.8643 | 49.68 | 13.8
14 | 92.4057 | 3.4605 | 0.9623 | 0.1284 | 0.201 | 0.0038 | 0.0612 | 0.0482 | 0.0941 | 0.0109 | 1.368 | 1.2559 | 0.7326 | 8227.883 | 34.4485 | 9.569 | 9112.7593 | 38.1533 | 10.5981 | 11684.7952 | 48.9219 | 13.5894 | 26 | -12.5
15 | [13 empty] | 8227.883 | 34.4485 | 9.569 | 9112.7593 | 38.1533 | 10.5981 | 11684.7952 | 48.9219 | 13.5894
16 | [13 empty] | 8227.883 | 34.4485 | 9.569 | 9112.7593 | 38.1533 | 10.5981 | 11684.7952 | 48.9219 | 13.5894
17 | [13 empty] | 8227.883 | 34.4485 | 9.569 | 9112.7593 | 38.1533 | 10.5981 | 11684.7952 | 48.9219 | 13.5894
18 | [13 empty] | 8227.883 | 34.4485 | 9.569 | 9112.7593 | 38.1533 | 10.5981 | 11684.7952 | 48.9219 | 13.5894
19 | [13 empty] | 8227.883 | 34.4485 | 9.569 | 9112.7593 | 38.1533 | 10.5981 | 11684.7952 | 48.9219 | 13.5894
20 | [13 empty] | 8227.883 | 34.4485 | 9.569 | 9112.7593 | 38.1533 | 10.5981 | 11684.7952 | 48.9219 | 13.5894
21 | 92.802 | 3.2797 | 0.8692 | 0.1201 | 0.1792 | 0.0032 | 0.0571 | 0.0428 | 0.0697 | 0.01 | 1.3315 | 1.2355 | 0.7285 | 8194.8028 | 34.31 | 9.5306 | 9076.1442 | 38 | 10.5556 | 11670.0107 | 48.86 | 13.5722 |  | -0.2
22 | [13 empty] | 8194.8028 | 34.31 | 9.5306 | 9076.1442 | 38 | 10.5556 | 11670.0107 | 48.86 | 13.5722
23 | [13 empty] | 8194.8028 | 34.31 | 9.5306 | 9076.1442 | 38 | 10.5556 | 11670.0107 | 48.86 | 13.5722
24 | [13 empty] | 8194.8028 | 34.31 | 9.5306 | 9076.1442 | 38 | 10.5556 | 11670.0107 | 48.86 | 13.5722
25 | [13 empty] | 8194.8028 | 34.31 | 9.5306 | 9076.1442 | 38 | 10.5556 | 11670.0107 | 48.86 | 13.5722
26 | [13 empty] | 8194.8028 | 34.31 | 9.5306 | 9076.1442 | 38 | 10.5556 | 11670.0107 | 48.86 | 13.5722
27 | [13 empty] | 8194.8028 | 34.31 | 9.5306 | 9076.1442 | 38 | 10.5556 | 11670.0107 | 48.86 | 13.5722
28 | 97.2637 | 0.864 | 0.4501 | 0.111 | 0.1504 | 0.0032 | 0.0665 | 0.0515 | 0.0855 | 0.0048 | 0.8966 | 0.0527 | 0.6936 | 8123.1491 | 34.01 | 9.4472 | 9009.2673 | 37.72 | 10.4778 | 11873.0297 | 49.71 | 13.8083
29 | [13 empty] | 8123.1491 | 34.01 | 9.4472 | 9009.2673 | 37.72 | 10.4778 | 11873.0297 | 49.71 | 13.8083
30 | [13 empty] | 8123.1491 | 34.01 | 9.4472 | 9009.2673 | 37.72 | 10.4778 | 11873.0297 | 49.71 | 13.8083
31 | [13 empty] | 8123.1491 | 34.01 | 9.4472 | 9009.2673 | 37.72 | 10.4778 | 11873.0297 | 49.71 | 13.8083
Рівень одоризації відповідає чинним нормативним документам | [13 empty] | 8169.6046 | 34.2045 | 9.5013 | 9053.7882 | 37.9064 | 10.5296
Середньозважене значення теплоти згоряння:
| Керівник Угерського ВВР і СП | [8 empty] | Павлів В.І. | [10 empty] | 31.09.2018
|  | Підрозділу підприємства, якому підпорядкована лабораторія | [8 empty] | прізвище | [5 empty] | підпис |  |  |  | дата
| Завідувач ВХАЛ | [8 empty] | Садовська А.Я. | [10 empty] | 31.09.2018
|  | Лабораторія, де здійснювалось вимірювання газу | [8 empty] | прізвище | [5 empty] | підпис |  |  |  | дата
| Начальник служби ГВ і М | [8 empty] | Дурда А.Я. | [10 empty] | 31.09.2018
|  | Підрозділу, відповідального за облік газу за маршрутом | [8 empty] | прізвище | [5 empty] | підпис |  |  |  | дата

## додаток
Додаток до Паспорту фізико-хімічних показників природного газу. Маршрут №259
Область | ГРС, прямий споживач | Cередньозважене значення вищої теплоти згоряння
|  | ккал/м³ | МДж/м³ | кВт*год./м³
Маршрут №259 |  | 9053.7882 | 37.9064 | 10.5296
Львівська | Пукеничі (с.Стрий-села) | 9053.7882 | 37.9064 | 10.5296
Керівник Угерського ВВР і СП |  | Павлів В.І. |  |  | .09.2018
Підрозділу підприємства, якому підпорядкована лабораторія |  | прізвище |  | підпис | дата
Завідувач ВХАЛ |  | Садовська А.Я. |  |  | .09.2018
Лабораторія, де здійснювалось вимірювання газу |  | прізвище |  | підпис | дата
Начальник служби ГВ і М |  | Дурда А.Я. |  |  | .09.2018
Підрозділу, відповідального за облік газу за маршрутом |  | прізвище |  | підпис | дата