## паспорт
АТ "Укртрансгаз" | [5 empty] | ПАСПОРТ ФІЗИКО-ХІМІЧНИХ ПОКАЗНИКІВ ПРИРОДНОГО ГАЗУ №619 | [18 empty] | Маршрут №619
Філія "УМГ "ХАРКІВТРАНСГАЗ" | [5 empty] | переданого Миколаївським ЛВУМГ та прийнятого ПАТ "Миколаївгаз", ТОВ "МГЗ", ТОВ "Сандора", РВУ "Харківавтогаз", ДП НВКГ "Зоря-Машпроект", УМГ "ПРИКАРПАТТРАНСГАЗ" ПВВГ Ряснопіль
Миколаївське ЛВУМГ
Вимірювальна хіміко-аналітична лабораторія
по газопроводах "ШДО", "ШДКРІ"
Свідоцтво № РН0050/2015 дійсне до 27.05.2020 р. | [20 empty] | за період з 01.08.2018р. по 31.08.2018р.
Число місяця | Компонентний склад, % мол. | [11 empty] | Фізико-хімічні показники газу обчислені на основі компонентного складу, 101,325 кПа | [9 empty] | Температура точки роси вологи (Р = 3.92 МПа), °С | Температура точки роси вуглеводнів, °С | Масова концентрація сірководню, г/м3 | Масова концентрація меркаптанової сірки, г/м3 | Маса механічних домішок, г/м3
[13 empty] | Густина абсолютна, кг/м3,при 20 ºС, | Температура вимірювання/згоряння при 20/25°С
| метан, С1 | етан, С2 | пропан, С3 | ізо-бутан, і-С4 | н-бутан, н-С4 | нео-пентан, нео-С5 | ізо-пентан, і-С5 | н-пентан, н-С5 | гексани та вищі, С6+ | кисень, О2 | азот, N2 | діоксид вуглецю, CО2 |  | Теплота згоряння нижча |  |  | Теплота згоряння вища |  |  | Число Воббе вище
[14 empty] | ккал/м3 | МДж/м3 | кВт⋅год/м3 | ккал/м3 | МДж/м3 | кВт⋅год/м3 | ккал/м3 | МДж/м3 | кВт⋅год/м3
1 | 95.9381 | 2.229 | 0.7119 | 0.1117 | 0.1098 | 0.0015 | 0.0215 | 0.0171 | 0.0154 | 0.0056 | 0.6643 | 0.174 | 0.7003 | 8200.2246 | 34.3327 | 9.5369 | 9088.6358 | 38.0523 | 10.5701 | 11919.3419 | 49.9039 | 13.8622 | -14.1 | -2.2
2 | 96.0418 | 2.1532 | 0.6827 | 0.1063 | 0.1049 | 0.0017 | 0.0207 | 0.0165 | 0.0157 | 0.0065 | 0.6727 | 0.1774 | 0.6994 | 8188.7361 | 34.2846 | 9.5235 | 9076.3114 | 38.0007 | 10.5558 | 11910.839 | 49.8683 | 13.8523 | -14.7 | -2.1
3 | 96.0656 | 2.1411 | 0.6783 | 0.1048 | 0.1037 | 0.0019 | 0.0203 | 0.0163 | 0.0174 | 0.0056 | 0.6662 | 0.1789 | 0.6992 | 8187.8285 | 34.2808 | 9.5224 | 9075.356 | 37.9967 | 10.5546 | 11910.8629 | 49.8684 | 13.8523 | -13.8 | -1.8
4 | [13 empty] | 8187.8285 | 34.2808 | 9.5224 | 9075.356 | 37.9967 | 10.5546 | 11910.8629 | 49.8684 | 13.8523
5 | [13 empty] | 8187.8285 | 34.2808 | 9.5224 | 9075.356 | 37.9967 | 10.5546 | 11910.8629 | 49.8684 | 13.8523
6 | 95.8844 | 2.2832 | 0.7181 | 0.1133 | 0.1109 | 0.0017 | 0.0217 | 0.0171 | 0.015 | 0.0052 | 0.6485 | 0.1809 | 0.7007 | 8205.6225 | 34.3553 | 9.5431 | 9094.4637 | 38.0767 | 10.5769 | 11923.2351 | 49.9202 | 13.8667 | -15.1 | -2.2
7 | 95.9291 | 2.2494 | 0.7164 | 0.1119 | 0.1112 | 0.0019 | 0.0216 | 0.017 | 0.0142 | 0.0053 | 0.6475 | 0.1745 | 0.7004 | 8203.4491 | 34.3462 | 9.5406 | 9092.1469 | 38.067 | 10.5742 | 11923.1157 | 49.9197 | 13.8666 | -15.3 | -2.4 | 0 | 0.0002
8 | 96.0016 | 2.1929 | 0.7007 | 0.109 | 0.1085 | 0.0017 | 0.0214 | 0.017 | 0.0158 | 0.0054 | 0.6583 | 0.1677 | 0.6998 | 8196.9763 | 34.3191 | 9.5331 | 9085.2203 | 38.038 | 10.5661 | 11919.1508 | 49.9031 | 13.862 | -16.9 | -2.1
9 | 95.9361 | 2.2466 | 0.7063 | 0.1108 | 0.1086 | 0.0019 | 0.0214 | 0.0167 | 0.0164 | 0.0053 | 0.6552 | 0.1747 | 0.7003 | 8201.2517 | 34.337 | 9.5381 | 9089.7584 | 38.057 | 10.5714 | 11920.8944 | 49.9104 | 13.864 | -17.4 | -3.5
10 | 95.7795 | 2.3011 | 0.7363 | 0.1152 | 0.1174 | 0.0017 | 0.0238 | 0.019 | 0.0187 | 0.0051 | 0.6864 | 0.1959 | 0.7018 | 8208.4648 | 34.3672 | 9.5464 | 9097.3298 | 38.0887 | 10.5802 | 11918.2671 | 49.8994 | 13.8609 | -17.3 | -3.9
11 | [13 empty] | 8208.4648 | 34.3672 | 9.5464 | 9097.3298 | 38.0887 | 10.5802 | 11918.2671 | 49.8994 | 13.8609
12 | [13 empty] | 8208.4648 | 34.3672 | 9.5464 | 9097.3298 | 38.0887 | 10.5802 | 11918.2671 | 49.8994 | 13.8609
13 | 96.054 | 2.1149 | 0.6792 | 0.1061 | 0.113 | 0.0021 | 0.0232 | 0.0188 | 0.0186 | 0.0054 | 0.7053 | 0.1595 | 0.6994 | 8188.4256 | 34.2833 | 9.5231 | 9075.9531 | 37.9992 | 10.5553 | 11910.1225 | 49.8653 | 13.8515 | -14.5 | -3.2 |  |  | 0
14 | 95.9116 | 2.1899 | 0.7235 | 0.1118 | 0.1234 | 0.0017 | 0.0258 | 0.0208 | 0.0161 | 0.0054 | 0.7063 | 0.1636 | 0.7007 | 8201.5144 | 34.3381 | 9.5384 | 9089.9495 | 38.0578 | 10.5716 | 11917.2162 | 49.895 | 13.8597 | -13.6 | -2.4
15 | 95.5805 | 2.3232 | 0.7823 | 0.1218 | 0.1417 | 0.002 | 0.0321 | 0.026 | 0.0225 | 0.0053 | 0.7797 | 0.1829 | 0.7038 | 8219.8816 | 34.415 | 9.5597 | 9109.3199 | 38.1389 | 10.5941 | 11916.9057 | 49.8937 | 13.8594 | -13.2 | -2
16 | 95.7119 | 2.2462 | 0.752 | 0.1174 | 0.1345 | 0.0023 | 0.0303 | 0.0246 | 0.0218 | 0.0056 | 0.7844 | 0.1691 | 0.7025 | 8208.8947 | 34.369 | 9.5469 | 9097.5926 | 38.0898 | 10.5805 | 11912.0571 | 49.8734 | 13.8537 | -13.4 | -1.8
17 | 95.9445 | 2.181 | 0.7068 | 0.1121 | 0.1176 | 0.0019 | 0.0251 | 0.02 | 0.0178 | 0.0054 | 0.7091 | 0.1587 | 0.7004 | 8198.1944 | 34.3242 | 9.5345 | 9086.3907 | 38.0429 | 10.5675 | 11915.7353 | 49.8888 | 13.858 | -13.2 | -1.7
18 | [13 empty] | 8198.1944 | 34.3242 | 9.5345 | 9086.3907 | 38.0429 | 10.5675 | 11915.7353 | 49.8888 | 13.858
19 | [13 empty] | 8198.1944 | 34.3242 | 9.5345 | 9086.3907 | 38.0429 | 10.5675 | 11915.7353 | 49.8888 | 13.858
20 | 95.6391 | 2.4506 | 0.7768 | 0.1218 | 0.1191 | 0.0017 | 0.0232 | 0.018 | 0.0146 | 0.0051 | 0.6462 | 0.1837 | 0.7028 | 8226.9276 | 34.4445 | 9.5679 | 9117.2735 | 38.1722 | 10.6034 | 11935.87 | 49.9731 | 13.8814 | -15.3 | -10
21 | 95.6133 | 2.4652 | 0.7873 | 0.1226 | 0.1208 | 0.0021 | 0.0232 | 0.0183 | 0.0161 | 0.0052 | 0.6428 | 0.1832 | 0.7031 | 8230.5342 | 34.4596 | 9.5721 | 9121.1428 | 38.1884 | 10.6079 | 11938.4735 | 49.984 | 13.8844 | -14.6 | -10.1 | 0 | 0.0001
22 | 95.6533 | 2.4352 | 0.7795 | 0.1207 | 0.1188 | 0.0015 | 0.0226 | 0.0178 | 0.015 | 0.0059 | 0.6507 | 0.179 | 0.7026 | 8225.8528 | 34.44 | 9.5667 | 9116.127 | 38.1674 | 10.6021 | 11935.3924 | 49.9711 | 13.8809 | -12.3 | -9.3
23 | 96.3388 | 1.9516 | 0.6287 | 0.1026 | 0.1019 | 0.0017 | 0.0209 | 0.0166 | 0.0155 | 0.0061 | 0.6862 | 0.1293 | 0.697 | 8171.0138 | 34.2104 | 9.5029 | 9057.4187 | 37.9216 | 10.5338 | 11906.7547 | 49.8512 | 13.8476 | -12.1 | -9.1
24 | [13 empty] | 8171.0138 | 34.2104 | 9.5029 | 9057.4187 | 37.9216 | 10.5338 | 11906.7547 | 49.8512 | 13.8476
25 | [13 empty] | 8171.0138 | 34.2104 | 9.5029 | 9057.4187 | 37.9216 | 10.5338 | 11906.7547 | 49.8512 | 13.8476
26 | [13 empty] | 8171.0138 | 34.2104 | 9.5029 | 9057.4187 | 37.9216 | 10.5338 | 11906.7547 | 49.8512 | 13.8476
27 | 96.3929 | 1.8602 | 0.5588 | 0.0902 | 0.0888 | 0.0017 | 0.0191 | 0.0152 | 0.0167 | 0.0073 | 0.8013 | 0.1479 | 0.6959 | 8140.6326 | 34.0832 | 9.4676 | 9024.4818 | 37.7837 | 10.4955 | 11872.4087 | 49.7074 | 13.8076 | -15.5 | -11.6
28 | 95.9081 | 2.2518 | 0.7142 | 0.1122 | 0.1102 | 0.0016 | 0.0216 | 0.0168 | 0.014 | 0.0057 | 0.6792 | 0.1647 | 0.7004 | 8201.2039 | 34.3368 | 9.538 | 9089.6868 | 38.0567 | 10.5713 | 11919.8435 | 49.906 | 13.8628 | -15.4 | -11.2 |  |  | 0
29 | 95.8943 | 2.2569 | 0.7194 | 0.1121 | 0.1094 | 0.0017 | 0.0209 | 0.0164 | 0.0144 | 0.0053 | 0.6746 | 0.1743 | 0.7006 | 8201.5383 | 34.3382 | 9.5384 | 9090.0211 | 38.0581 | 10.5717 | 11918.9836 | 49.9024 | 13.8618 | -16.2 | -11.8
30 | 95.8369 | 2.3007 | 0.7309 | 0.1147 | 0.1119 | 0.0014 | 0.0213 | 0.0168 | 0.0107 | 0.0055 | 0.6756 | 0.1737 | 0.7009 | 8205.5748 | 34.3551 | 9.5431 | 9094.3443 | 38.0762 | 10.5767 | 11921.4199 | 49.9126 | 13.8646 | -16.8 | -12.1
31 | 95.7649 | 2.3496 | 0.7455 | 0.1172 | 0.1144 | 0.0013 | 0.0209 | 0.0165 | 0.0129 | 0.0059 | 0.6753 | 0.1756 | 0.7015 | 8211.6653 | 34.3806 | 9.5502 | 9100.8648 | 38.1035 | 10.5843 | 11924.7398 | 49.9265 | 13.8685 | -17.1 | -12.6
Рівень одоризації відповідає чинним нормативним документам | [13 empty] | 8197.5496 | 34.3215 | 9.5338 | 9085.7458 | 38.0402 | 10.5667
Середньозважене значення теплоти згоряння:
| Начальник Миколаївського ЛВУМГ | [8 empty] | Литвинюк Є.О. | [10 empty] | 2018-09-03
|  | Підрозділу підприємства, якому підпорядкована лабораторія | [8 empty] | прізвище | [5 empty] | підпис |  |  |  | дата
| Завідувач ВХАЛ | [8 empty] | Бартальова С.В. | [10 empty] | 2018-09-03
|  | Лабораторія, де здійснювалось вимірювання газу | [8 empty] | прізвище | [5 empty] | підпис |  |  |  | дата
| Начальник служби ГВ і М | [8 empty] | Бартальов Е.Ю. | [10 empty] | 2018-09-03
|  | Підрозділу, відповідального за облік газу за маршрутом | [8 empty] | прізвище | [5 empty] | підпис |  |  |  | дата

## додаток
Додаток до Паспорту фізико-хімічних показників природного газу. Маршрут №619
Область | ГРС, прямий споживач | Cередньозважене значення вищої теплоти згоряння
|  | ккал/м³ | МДж/м³ | кВт*год./м³
Маршрут №619 |  | 9085.7458 | 38.0402 | 10.5667
Миколаївська | ГРС Єланець | 9085.5547 | 38.0394 | 10.5665
Миколаївська | ГРС Інгулка | 9085.5547 | 38.0394 | 10.5665
Миколаївська | ГРС Баштанка | 9086.1518 | 38.0419 | 10.5672
Миколаївська | ГРС Березанка | 9086.0085 | 38.0413 | 10.567
Миколаївська | ГРС Березнегувате | 9085.5786 | 38.0395 | 10.5665
Миколаївська | ГРС Веселий Подол | 9085.292 | 38.0383 | 10.5662
Миколаївська | ГРС Веселинове | 9085.913 | 38.0409 | 10.5669
Миколаївська | ГРС Вознесенськ | 9085.6503 | 38.0398 | 10.5666
Миколаївська | ГРС Володимирівка | 9085.6264 | 38.0397 | 10.5666
Миколаївська | ГРС Горохівка | 9085.6264 | 38.0397 | 10.5666
Миколаївська | ГРС Горохівка, ТОВ "Сандора" | 9086.7967 | 38.0446 | 10.5679
Миколаївська | ГРС Грейгове | 9081.4705 | 38.0223 | 10.5618
Миколаївська | ГРС Гур`ївка | 9084.5516 | 38.0352 | 10.5653
Миколаївська | ГРС Дмитрівка | 9085.5547 | 38.0394 | 10.5665
Миколаївська | ГРС Дорошівка | 9085.507 | 38.0392 | 10.5664
Миколаївська | ГРС Казанка | 9085.7458 | 38.0402 | 10.5667
Миколаївська | ГРС Кам`янка | 9085.7697 | 38.0403 | 10.5668
Миколаївська | ГРС Кандибіне | 9085.2203 | 38.038 | 10.5661
Миколаївська | ГРС Крива балка Миколаїв | 9086.0085 | 38.0413 | 10.567
Миколаївська | ГРС Кубряки | 9082.8797 | 38.0282 | 10.5634
Миколаївська | ГРС Лоцкине | 9085.8652 | 38.0407 | 10.5669
Миколаївська | ГРС МГЗ, Галіцинівка | 9085.7219 | 38.0401 | 10.5667
Миколаївська | ГРС МГЗ, ТОВ "Миколаївський глиноземний завод" | 9085.4592 | 38.039 | 10.5664
Миколаївська | ГРС Мар`ївка | 9085.913 | 38.0409 | 10.5669
Миколаївська | ГРС Миколо-Гулак | 9085.4831 | 38.0391 | 10.5664
Миколаївська | ГРС Михайлівка | 9085.5786 | 38.0395 | 10.5665
Миколаївська | ГРС Нова Одеса | 9084.9098 | 38.0367 | 10.5658
Миколаївська | ГРС Нова Одеса, АГНКС ДП "Укравтогаз" | 9086.94 | 38.0452 | 10.5681
Миколаївська | ГРС Новий Буг | 9085.6264 | 38.0397 | 10.5666
Миколаївська | ГРС Новоіванівка | 9085.7458 | 38.0402 | 10.5667
Миколаївська | ГРС Новоєгорівка | 9084.671 | 38.0357 | 10.5655
Миколаївська | ГРС Новомиколаївка | 9085.7936 | 38.0404 | 10.5668
Миколаївська | ГРС Новосевастопіль | 9085.7458 | 38.0402 | 10.5667
Миколаївська | ГРС Новоукраїнка | 9085.698 | 38.04 | 10.5667
Миколаївська | ГРС Ольшанське ОЦЗ | 9087.1072 | 38.0459 | 10.5683
Миколаївська | ГРС Ольшанське, побут | 9085.6025 | 38.0396 | 10.5666
Миколаївська | ГРС Очаків | 9085.7458 | 38.0402 | 10.5667
Миколаївська | ГРС Очаків, ДПНВГК "Зоря-Машпроект" | 9099.9333 | 38.0996 | 10.5832
Миколаївська | ГРС Підлісне | 9085.6025 | 38.0396 | 10.5666
Миколаївська | ГРС Пересадівка | 9085.6025 | 38.0396 | 10.5666
Миколаївська | ГРС Прибузьке | 9085.698 | 38.04 | 10.5667
Миколаївська | ГРС Рівне | 9086.5101 | 38.0434 | 10.5676
Миколаївська | ГРС Себіне | 9085.5786 | 38.0395 | 10.5665
Миколаївська | ГРС Снігурівка | 9086.5818 | 38.0437 | 10.5677
Миколаївська | ГРС Староолексіївка | 9085.4831 | 38.0391 | 10.5664
Миколаївська | ГРС Червоне Поле | 9085.6742 | 38.0399 | 10.5666
Миколаївська | ГРС Широкий Лан | 9085.5547 | 38.0394 | 10.5665
Миколаївська | ГРС Щербані | 9087.561 | 38.0478 | 10.5688
Миколаївська | ГРС-1 Миколаїв, АГНКС-1 ДП "Укравтогаз" | 9089.0658 | 38.0541 | 10.5706
Миколаївська | ГРС-1 Миколаїв, ДПНВГК "Зоря-Машпроект" | 9092.6485 | 38.0691 | 10.5748
Миколаївська | ГРС-1 Миколаїв, Океан | 9086.2235 | 38.0422 | 10.5673
Миколаївська | ГРС-1 Миколаїв, місто | 9085.913 | 38.0409 | 10.5669
Миколаївська | ГРС-2 Миколаїв, АГНКС-2 ДП "Укравтогаз" | 9086.4146 | 38.043 | 10.5675
Миколаївська | ГРС-2 Миколаїв, УДП "Укрхімтрансаміак" | 0 | 0 | 0
Миколаївська | ГРС-2 Миколаїв, місто | 9085.7219 | 38.0401 | 10.5667
Начальник Миколаївського ЛВУМГ |  | Литвинюк Є.О. |  |  | 2018-09-03
Підрозділу підприємства, якому підпорядкована лабораторія |  | прізвище |  | підпис |  | дата
Завідувач ВХАЛ |  | Бартальова С.В. |  |  | 2018-09-03
Лабораторія, де здійснювалось вимірювання газу |  | прізвище |  | підпис |  | дата
Начальник служби ГВ і М |  | Бартальов Е.Ю. |  |  | 2018-09-03
Підрозділу, відповідального за облік газу за маршрутом |  | прізвище |  | підпис |  | дата