## паспорт
АТ "Укртрансгаз" | [5 empty] | ПАСПОРТ ФІЗИКО-ХІМІЧНИХ ПОКАЗНИКІВ ПРИРОДНОГО ГАЗУ №499 | [18 empty] | Маршрут №499
Філія "УМГ "ПРИКАРПАТТРАНСГАЗ" | [5 empty] | переданого Одеським ЛВУМГ та прийнятого ПАТ "Одесагаз", ПрАТ "Одеський коньячний завод", ДП "Укравтогаз"
Березівський п/м Одеське ЛВУМГ
Вимірювальна хіміко-аналітична лабораторія
по газопроводу "ШДКРІ"
Свідоцтво № 04-0086/2017 чинне до 01.09.2020 р. | [20 empty] | за період з 01.08.2018р. по 31.08.2018р.
Число місяця | Компонентний склад, % мол. | [11 empty] | Фізико-хімічні показники газу обчислені на основі компонентного складу, 101,325 кПа | [9 empty] | Температура точки роси вологи (Р = 3.92 МПа), °С | Температура точки роси вуглеводнів, °С | Масова концентрація сірководню, г/м3 | Масова концентрація меркаптанової сірки, г/м3 | Маса механічних домішок, г/м3
[13 empty] | Густина абсолютна, кг/м3,при 20 ºС, | Температура вимірювання/згоряння при 20/25°С
| метан, С1 | етан, С2 | пропан, С3 | ізо-бутан, і-С4 | н-бутан, н-С4 | нео-пентан, нео-С5 | ізо-пентан, і-С5 | н-пентан, н-С5 | гексани та вищі, С6+ | кисень, О2 | азот, N2 | діоксид вуглецю, CО2 |  | Теплота згоряння нижча |  |  | Теплота згоряння вища |  |  | Число Воббе вище
[14 empty] | ккал/м3 | МДж/м3 | кВт⋅год/м3 | ккал/м3 | МДж/м3 | кВт⋅год/м3 | ккал/м3 | МДж/м3 | кВт⋅год/м3
1 | 95.991 | 2.1936 | 0.7034 | 0.1093 | 0.1101 | 0.0035 | 0.0212 | 0.0172 | 0.009 |  | 0.6614 | 0.1803 | 0.6998 | 8194.8028 | 34.31 | 9.5306 | 9088.0865 | 38.05 | 10.5694 | 11923.1873 | 49.92 | 13.8667 | -17.9 | -11.5
2 | 96.026 | 2.1731 | 0.6918 | 0.1072 | 0.1083 | 0.0035 | 0.0207 | 0.017 | 0.009 |  | 0.6631 | 0.1803 | 0.6995 | 8192.4144 | 34.3 | 9.5278 | 9083.3096 | 38.03 | 10.5639 | 11920.7989 | 49.91 | 13.8639 | -18.5
3 | 96.2004 | 2.0552 | 0.6478 | 0.0992 | 0.1002 | 0.0035 | 0.0189 | 0.0158 | 0.0076 |  | 0.6681 | 0.1833 | 0.698 | 8173.3067 | 34.22 | 9.5056 | 9064.2019 | 37.95 | 10.5417 | 11908.8566 | 49.86 | 13.85 | -17.6
4 | 96.2327 | 2.037 | 0.6402 | 0.0975 | 0.0984 | 0.0033 | 0.0186 | 0.0153 | 0.0069 |  | 0.6671 | 0.183 | 0.6976 | 8170.9182 | 34.21 | 9.5028 | 9061.8134 | 37.94 | 10.5389 | 11906.4681 | 49.85 | 13.8472
5 | 96.1599 | 2.0847 | 0.6579 | 0.1005 | 0.1012 | 0.0033 | 0.0191 | 0.0158 | 0.0075 |  | 0.6646 | 0.1855 | 0.6983 | 8178.0836 | 34.24 | 9.5111 | 9068.9788 | 37.97 | 10.5472 | 11911.245 | 49.87 | 13.8528
6 | 95.9557 | 2.226 | 0.7038 | 0.1088 | 0.1094 | 0.0033 | 0.0205 | 0.0164 | 0.0077 | 0.0026 | 0.6515 | 0.1943 | 0.7001 | 8197.1913 | 34.32 | 9.5333 | 9088.0865 | 38.05 | 10.5694 | 11920.7989 | 49.91 | 13.8639 | -17.4 | -12.7
7 | 95.8596 | 2.3029 | 0.7223 | 0.112 | 0.113 | 0.0034 | 0.0211 | 0.0171 | 0.0082 |  | 0.6468 | 0.1936 | 0.7009 | 8206.7451 | 34.36 | 9.5444 | 9100.0288 | 38.1 | 10.5833 | 11927.9642 | 49.94 | 13.8722 | -16.8 |  |  |  | 0,000
8 | 95.917 | 2.2632 | 0.7153 | 0.1104 | 0.1114 | 0.0029 | 0.0198 | 0.0161 | 0.0101 |  | 0.6491 | 0.1847 | 0.7004 | 8201.9682 | 34.34 | 9.5389 | 9095.2519 | 38.08 | 10.5778 | 11927.9642 | 49.94 | 13.8722 | -17.1 |  | <0,0001 | <0,0002
9 | 96.0685 | 2.1512 | 0.6861 | 0.1064 | 0.1083 | 0.0029 | 0.0192 | 0.016 | 0.0102 |  | 0.6607 | 0.1705 | 0.6991 | 8190.0259 | 34.29 | 9.525 | 9083.3096 | 38.03 | 10.5639 | 11920.7989 | 49.91 | 13.8639 | -16.8
10 | 95.989 | 2.2128 | 0.6974 | 0.1082 | 0.1089 | 0.0031 | 0.0195 | 0.0162 | 0.0102 |  | 0.657 | 0.1777 | 0.6997 | 8194.8028 | 34.31 | 9.5306 | 9090.475 | 38.06 | 10.5722 | 11923.1873 | 49.92 | 13.8667 | -16.8
11 | 95.8463 | 2.264 | 0.7222 | 0.1117 | 0.1168 | 0.0031 | 0.0219 | 0.0189 | 0.0159 |  | 0.6848 | 0.1944 | 0.7012 | 8204.3567 | 34.35 | 9.5417 | 9097.6403 | 38.09 | 10.5806 | 11923.1873 | 49.92 | 13.8667
12 | 95.8477 | 2.2298 | 0.7165 | 0.1101 | 0.1187 | 0.003 | 0.0227 | 0.0199 | 0.0208 |  | 0.713 | 0.1978 | 0.7013 | 8199.5797 | 34.33 | 9.5361 | 9092.8634 | 38.07 | 10.575 | 11916.022 | 49.89 | 13.8583
13 | 95.9151 | 2.1864 | 0.7021 | 0.1078 | 0.1163 | 0.0032 | 0.0222 | 0.0194 | 0.0201 | 0.0026 | 0.7132 | 0.1916 | 0.7007 | 8194.8028 | 34.31 | 9.5306 | 9088.0865 | 38.05 | 10.5694 | 11913.6335 | 49.88 | 13.8556 | -16
14 | 96.088 | 2.0903 | 0.6697 | 0.1028 | 0.1118 | 0.0031 | 0.0211 | 0.0181 | 0.0163 |  | 0.7125 | 0.1663 | 0.6991 | 8182.8605 | 34.26 | 9.5167 | 9073.7557 | 37.99 | 10.5528 | 11911.245 | 49.87 | 13.8528 | -15.5 | -9.5
15 | 96.0641 | 2.1043 | 0.6856 | 0.1055 | 0.1162 | 0.003 | 0.022 | 0.019 | 0.0159 |  | 0.705 | 0.1594 | 0.6994 | 8190.0259 | 34.29 | 9.525 | 9080.9211 | 38.02 | 10.5611 | 11918.4104 | 49.9 | 13.8611 | -15.5
16 | 95.7262 | 2.2592 | 0.7557 | 0.1154 | 0.1347 | 0.0033 | 0.0268 | 0.0237 | 0.0249 |  | 0.7531 | 0.177 | 0.7025 | 8213.9105 | 34.39 | 9.5528 | 9107.1942 | 38.13 | 10.5917 | 11923.1873 | 49.92 | 13.8667 | -14.6
17 | 95.7629 | 2.227 | 0.7424 | 0.114 | 0.1317 | 0.0034 | 0.0265 | 0.0232 | 0.0265 |  | 0.771 | 0.1714 | 0.7022 | 8206.7451 | 34.36 | 9.5444 | 9100.0288 | 38.1 | 10.5833 | 11918.4104 | 49.9 | 13.8611 | -13.6
18 | 95.9676 | 2.1766 | 0.7044 | 0.1097 | 0.1158 | 0.003 | 0.0218 | 0.0185 | 0.0157 |  | 0.7038 | 0.1631 | 0.7001 | 8197.1913 | 34.32 | 9.5333 | 9088.0865 | 38.05 | 10.5694 | 11920.7989 | 49.91 | 13.8639
19 | 95.8965 | 2.2719 | 0.7222 | 0.1134 | 0.1145 | 0.003 | 0.0206 | 0.0168 | 0.0111 |  | 0.6597 | 0.1703 | 0.7006 | 8206.7451 | 34.36 | 9.5444 | 9097.6403 | 38.09 | 10.5806 | 11920.7989 | 49.91 | 13.8639
20 | 95.8033 | 2.3292 | 0.7417 | 0.1157 | 0.1185 | 0.0031 | 0.0215 | 0.0176 | 0.0126 | 0.0029 | 0.6596 | 0.1743 | 0.7014 | 8213.9105 | 34.39 | 9.5528 | 9107.1942 | 38.13 | 10.5917 | 11935.1296 | 49.97 | 13.8806 | -16.5
21 | 95.6744 | 2.4356 | 0.7708 | 0.1194 | 0.1197 | 0.0031 | 0.0211 | 0.0169 | 0.0106 |  | 0.6436 | 0.1848 | 0.7024 | 8223.4643 | 34.43 | 9.5639 | 9119.1365 | 38.18 | 10.6056 | 11939.9065 | 49.99 | 13.8861 | -16 | -8.8
22 | 95.5821 | 2.4986 | 0.7938 | 0.1222 | 0.1232 | 0.0031 | 0.0212 | 0.0173 | 0.0106 |  | 0.6393 | 0.1886 | 0.7032 | 8233.0182 | 34.47 | 9.575 | 9126.3018 | 38.21 | 10.6139 | 11944.6835 | 50.01 | 13.8917 | -16.5
23 | 95.6251 | 2.4625 | 0.7868 | 0.1203 | 0.1219 | 0.0032 | 0.021 | 0.017 | 0.0105 |  | 0.6464 | 0.1853 | 0.7028 | 8228.2413 | 34.45 | 9.5694 | 9123.9134 | 38.2 | 10.6111 | 11942.295 | 50 | 13.8889 | -17.6
24 | 96.1707 | 2.0501 | 0.6487 | 0.1028 | 0.104 | 0.0029 | 0.0191 | 0.0158 | 0.0094 |  | 0.7224 | 0.1541 | 0.698 | 8173.3067 | 34.22 | 9.5056 | 9064.2019 | 37.95 | 10.5417 | 11906.4681 | 49.85 | 13.8472
25 | 96.4474 | 1.8299 | 0.5808 | 0.094 | 0.0953 | 0.0027 | 0.018 | 0.0147 | 0.0083 |  | 0.7681 | 0.1408 | 0.6956 | 8144.6452 | 34.1 | 9.4722 | 9033.1519 | 37.82 | 10.5056 | 11887.3604 | 49.77 | 13.825
26 | 96.4863 | 1.8279 | 0.576 | 0.0925 | 0.0932 | 0.0028 | 0.0171 | 0.0138 | 0.0066 |  | 0.7469 | 0.1369 | 0.6953 | 8144.6452 | 34.1 | 9.4722 | 9033.1519 | 37.82 | 10.5056 | 11889.7489 | 49.78 | 13.8278
27 | 96.439 | 1.8555 | 0.578 | 0.0928 | 0.0934 | 0.0029 | 0.017 | 0.0135 | 0.0062 | 0.0036 | 0.7541 | 0.144 | 0.6956 | 8144.6452 | 34.1 | 9.4722 | 9033.1519 | 37.82 | 10.5056 | 11887.3604 | 49.77 | 13.825 | -14.6 |  | <0,0001 | <0,0001 | 0,0000
28 | 96.368 | 1.8819 | 0.5704 | 0.0909 | 0.0912 | 0.0027 | 0.0168 | 0.0137 | 0.0063 |  | 0.8026 | 0.1555 | 0.6959 | 8139.8683 | 34.08 | 9.4667 | 9028.375 | 37.8 | 10.5 | 11877.8066 | 49.73 | 13.8139 | -15.5 | -8.3
29 | 96.0742 | 2.1125 | 0.654 | 0.1021 | 0.1024 | 0.003 | 0.0182 | 0.0145 | 0.0073 |  | 0.7445 | 0.1673 | 0.6986 | 8173.3067 | 34.22 | 9.5056 | 9064.2019 | 37.95 | 10.5417 | 11901.6912 | 49.83 | 13.8417 | -15.5
30 | 95.8786 | 2.274 | 0.7255 | 0.1122 | 0.1124 | 0.003 | 0.0192 | 0.0155 | 0.0081 |  | 0.6738 | 0.1777 | 0.7006 | 8201.9682 | 34.34 | 9.5389 | 9095.2519 | 38.08 | 10.5778 | 11925.5758 | 49.93 | 13.8694 | -16
31 | 95.853 | 2.2944 | 0.7287 | 0.1124 | 0.1128 | 0.0029 | 0.019 | 0.0151 | 0.0071 |  | 0.6776 | 0.177 | 0.7007 | 8204.3567 | 34.35 | 9.5417 | 9095.2519 | 38.08 | 10.5778 | 11925.5758 | 49.93 | 13.8694 | -16
Рівень одоризації відповідає чинним нормативним документам | [13 empty] | 8190.5991 | 34.2924 | 9.5257 | 9082.6169 | 38.0271 | 10.5631
Середньозважене значення теплоти згоряння:
| Начальник Одеського ЛВУМГ | [8 empty] | Девдера Б.П. | [10 empty] | 2018-08-31
|  | Підрозділу підприємства, якому підпорядкована лабораторія | [8 empty] | прізвище | [5 empty] | підпис |  |  |  | дата
| Хімік ВХАЛ | [8 empty] | Тимошевська Л.М. | [10 empty] | 2018-08-31
|  | Лабораторія, де здійснювалось вимірювання газу | [8 empty] | прізвище | [5 empty] | підпис |  |  |  | дата
| Начальник служби ГВ і М | [8 empty] | Щабельський О.А. | [10 empty] | 31.082018
|  | Підрозділу, відповідального за облік газу за маршрутом | [8 empty] | прізвище | [5 empty] | підпис |  |  |  | дата

## додаток
Додаток до Паспорту фізико-хімічних показників природного газу. Маршрут №499
Область | ГРС, прямий споживач | Cередньозважене значення вищої теплоти згоряння
|  | ккал/м³ | МДж/м³ | кВт*год./м³
Маршрут №499 |  | 9082.6169 | 38.0271 | 10.5631
Одеська | АГНКС-2 Одеса РВУ "Київавтогаз" ДП "Укравтоггаз" | 9083.5007 | 38.0308 | 10.5641
Одеська | ГРС Березівка | 9085.1009 | 38.0375 | 10.566
Одеська | ГРС Гребеники | 9082.2587 | 38.0256 | 10.5627
Одеська | ГРС Шустов (В.Долина) | 9089.5673 | 38.0562 | 10.5712
Одеська | ГРС м.Іллічівськ (місто) | 0 | 0 | 0
Одеська | ГРС м.Іллічівськ (с.Затока) | 9082.8319 | 38.028 | 10.5633
Одеська | ГРС м.Білгород-Дністровський | 9082.7363 | 38.0276 | 10.5632
Одеська | ГРС м.Біляївка | 9082.9752 | 38.0286 | 10.5635
Одеська | ГРС м.Комінтернівське | 9082.2825 | 38.0257 | 10.5627
Одеська | ГРС м.Роздільна | 9077.6728 | 38.0064 | 10.5573
Одеська | ГРС с. Шомполи (Войкове) | 9082.4497 | 38.0264 | 10.5629
Одеська | ГРС с.Єреміївка | 9082.6647 | 38.0273 | 10.5631
Одеська | ГРС с.Іллінка | 9082.6169 | 38.0271 | 10.5631
Одеська | ГРС с.Августовка | 9082.1392 | 38.0251 | 10.5625
Одеська | ГРС с.Благоєве | 9081.972 | 38.0244 | 10.5623
Одеська | ГРС с.Візирка (на ОПЗ) | 9081.8765 | 38.024 | 10.5622
Одеська | ГРС с.Візирка (на Южне) | 9085.1487 | 38.0377 | 10.566
Одеська | ГРС с.Гуляївка | 9082.6647 | 38.0273 | 10.5631
Одеська | ГРС с.Дачне | 9082.1631 | 38.0252 | 10.5626
Одеська | ГРС с.Дружба | 9082.5453 | 38.0268 | 10.563
Одеська | ГРС с.Кіровське (птахоф-ка) | 9082.6169 | 38.0271 | 10.5631
Одеська | ГРС с.Кошари | 9082.5214 | 38.0267 | 10.563
Одеська | ГРС с.Лиманське | 9082.593 | 38.027 | 10.5631
Одеська | ГРС с.Маркове | 9082.4975 | 38.0266 | 10.5629
Одеська | ГРС с.Надлиманське | 9082.5692 | 38.0269 | 10.563
Одеська | ГРС с.Новоградівка | 9082.2348 | 38.0255 | 10.5626
Одеська | ГРС с.Ряснопіль | 9082.4497 | 38.0264 | 10.5629
Одеська | ГРС с.Теплодар | 9081.3749 | 38.0219 | 10.5616
Одеська | ГРС с.Червонознам`янка | 9082.5453 | 38.0268 | 10.563
Одеська | ГРС с.Щербанка | 9082.5692 | 38.0269 | 10.563
Одеська | ГРС смт.Овідіополь | 9081.9959 | 38.0245 | 10.5624
Одеська | ГРС-1 м.Одеса | 9081.5899 | 38.0228 | 10.5619
Одеська | ГРС-2 м.Одеса | 9092.0275 | 38.0665 | 10.574
Одеська | ГРС-3 м.Одеса | 9088.0865 | 38.05 | 10.5694
Начальник Одеського ЛВУМГ |  | Девдера Б.П. |  |  | 2018-08-31
Підрозділу підприємства, якому підпорядкована лабораторія |  | прізвище |  | підпис | дата
Хімік ВХАЛ |  | Тимошевська Л.М. |  |  | 2018-08-31
Лабораторія, де здійснювалось вимірювання газу |  | прізвище |  | підпис | дата
Начальник служби ГВ і М |  | Щабельський О.А. |  |  | 2018-08-31
Підрозділу, відповідального за облік газу за маршрутом |  | прізвище |  | підпис | дата