## паспорт
АТ "Укртрансгаз" | [5 empty] | ПАСПОРТ ФІЗИКО-ХІМІЧНИХ ПОКАЗНИКІВ ПРИРОДНОГО ГАЗУ №104 | [18 empty] | Маршрут №104
Філія "УМГ "КИЇВТРАНСГАЗ" | [5 empty] | переданого Диканським ЛВУМГ та прийнятого ПАТ "Полтавагаз"
Диканський п/м Диканське ЛВУМГ
Вимірювальна хіміко-аналітична лабораторія
по газопроводу "Шебелинка-Полтава-Київ" (ШПК)
Свідоцтво № 186-13 чинне до 05.12.2018 р. | [20 empty] | за період з 01.08.2018р. по 31.08.2018р.
Число місяця | Компонентний склад, % мол. | [11 empty] | Фізико-хімічні показники газу обчислені на основі компонентного складу, 101,325 кПа | [9 empty] | Температура точки роси вологи (Р = 3.92 МПа), °С | Температура точки роси вуглеводнів, °С | Масова концентрація сірководню, г/м3 | Масова концентрація меркаптанової сірки, г/м3 | Маса механічних домішок, г/м3
[13 empty] | Густина абсолютна, кг/м3,при 20 ºС, | Температура вимірювання/згоряння при 20/25°С
| метан, С1 | етан, С2 | пропан, С3 | ізо-бутан, і-С4 | н-бутан, н-С4 | нео-пентан, нео-С5 | ізо-пентан, і-С5 | н-пентан, н-С5 | гексани та вищі, С6+ | кисень, О2 | азот, N2 | діоксид вуглецю, CО2 |  | Теплота згоряння нижча |  |  | Теплота згоряння вища |  |  | Число Воббе вище
[14 empty] | ккал/м3 | МДж/м3 | кВт⋅год/м3 | ккал/м3 | МДж/м3 | кВт⋅год/м3 | ккал/м3 | МДж/м3 | кВт⋅год/м3
1 | [13 empty] | 8313.4137 | 34.8066 | 9.6685 | 9204.6194 | 38.5379 | 10.705 | 11566.1366 | 48.4251 | 13.4514
2 | 88.8798 | 5.4491 | 1.424 | 0.1416 | 0.2476 | 0.0025 | 0.0596 | 0.0507 | 0.0865 | 0.0031 | 1.3479 | 2.3075 | 0.7626 | 8337.4416 | 34.9072 | 9.6964 | 9230.988 | 38.6483 | 10.7356 | 11600.7931 | 48.5702 | 13.4917
3 | [13 empty] | 8337.4416 | 34.9072 | 9.6964 | 9230.988 | 38.6483 | 10.7356 | 11600.7931 | 48.5702 | 13.4917 | 1.4 | 1.8
4 | [13 empty] | 8337.4416 | 34.9072 | 9.6964 | 9230.988 | 38.6483 | 10.7356 | 11600.7931 | 48.5702 | 13.4917
5 | [13 empty] | 8337.4416 | 34.9072 | 9.6964 | 9230.988 | 38.6483 | 10.7356 | 11600.7931 | 48.5702 | 13.4917
6 | [13 empty] | 8337.4416 | 34.9072 | 9.6964 | 9230.988 | 38.6483 | 10.7356 | 11600.7931 | 48.5702 | 13.4917
7 | [13 empty] | 8337.4416 | 34.9072 | 9.6964 | 9230.988 | 38.6483 | 10.7356 | 11600.7931 | 48.5702 | 13.4917 |  |  | менше 0,006 | менше 0,02 | відс.
8 | [13 empty] | 8337.4416 | 34.9072 | 9.6964 | 9230.988 | 38.6483 | 10.7356 | 11600.7931 | 48.5702 | 13.4917
9 | [13 empty] | 8337.4416 | 34.9072 | 9.6964 | 9230.988 | 38.6483 | 10.7356 | 11600.7931 | 48.5702 | 13.4917
10 | 88.4161 | 5.5457 | 1.427 | 0.1335 | 0.2335 | 0.0023 | 0.0583 | 0.0501 | 0.095 | 0.0051 | 1.6241 | 2.4091 | 0.7656 | 8311.4791 | 34.7985 | 9.6663 | 9201.9921 | 38.5269 | 10.7019 | 11541.8221 | 48.3233 | 13.4231 | 2.6 | 3.8
11 | [13 empty] | 8311.4791 | 34.7985 | 9.6663 | 9201.9921 | 38.5269 | 10.7019 | 11541.8221 | 48.3233 | 13.4231
12 | [13 empty] | 8311.4791 | 34.7985 | 9.6663 | 9201.9921 | 38.5269 | 10.7019 | 11541.8221 | 48.3233 | 13.4231
13 | [13 empty] | 8311.4791 | 34.7985 | 9.6663 | 9201.9921 | 38.5269 | 10.7019 | 11541.8221 | 48.3233 | 13.4231
14 | [13 empty] | 8311.4791 | 34.7985 | 9.6663 | 9201.9921 | 38.5269 | 10.7019 | 11541.8221 | 48.3233 | 13.4231
15 | [13 empty] | 8311.4791 | 34.7985 | 9.6663 | 9201.9921 | 38.5269 | 10.7019 | 11541.8221 | 48.3233 | 13.4231
16 | [13 empty] | 8311.4791 | 34.7985 | 9.6663 | 9201.9921 | 38.5269 | 10.7019 | 11541.8221 | 48.3233 | 13.4231
17 | [13 empty] | 8311.4791 | 34.7985 | 9.6663 | 9201.9921 | 38.5269 | 10.7019 | 11541.8221 | 48.3233 | 13.4231 | 3.2 | 4.2
18 | [13 empty] | 8311.4791 | 34.7985 | 9.6663 | 9201.9921 | 38.5269 | 10.7019 | 11541.8221 | 48.3233 | 13.4231
19 | [13 empty] | 8311.4791 | 34.7985 | 9.6663 | 9201.9921 | 38.5269 | 10.7019 | 11541.8221 | 48.3233 | 13.4231
20 | [13 empty] | 8311.4791 | 34.7985 | 9.6663 | 9201.9921 | 38.5269 | 10.7019 | 11541.8221 | 48.3233 | 13.4231
21 | [13 empty] | 8311.4791 | 34.7985 | 9.6663 | 9201.9921 | 38.5269 | 10.7019 | 11541.8221 | 48.3233 | 13.4231
22 | [13 empty] | 8311.4791 | 34.7985 | 9.6663 | 9201.9921 | 38.5269 | 10.7019 | 11541.8221 | 48.3233 | 13.4231
23 | 88.7856 | 5.4293 | 1.3509 | 0.1154 | 0.1972 | 0.0022 | 0.052 | 0.0446 | 0.0906 | 0.0083 | 1.6093 | 2.3145 | 0.7615 | 8288.8603 | 34.7038 | 9.6399 | 9178.0836 | 38.4268 | 10.6741 | 11542.7775 | 48.3273 | 13.4243
24 | [13 empty] | 8288.8603 | 34.7038 | 9.6399 | 9178.0836 | 38.4268 | 10.6741 | 11542.7775 | 48.3273 | 13.4243 | 1.6 | 2.8
25 | [13 empty] | 8288.8603 | 34.7038 | 9.6399 | 9178.0836 | 38.4268 | 10.6741 | 11542.7775 | 48.3273 | 13.4243
26 | [13 empty] | 8288.8603 | 34.7038 | 9.6399 | 9178.0836 | 38.4268 | 10.6741 | 11542.7775 | 48.3273 | 13.4243
27 | [13 empty] | 8288.8603 | 34.7038 | 9.6399 | 9178.0836 | 38.4268 | 10.6741 | 11542.7775 | 48.3273 | 13.4243
28 | [13 empty] | 8288.8603 | 34.7038 | 9.6399 | 9178.0836 | 38.4268 | 10.6741 | 11542.7775 | 48.3273 | 13.4243
29 | [13 empty] | 8288.8603 | 34.7038 | 9.6399 | 9178.0836 | 38.4268 | 10.6741 | 11542.7775 | 48.3273 | 13.4243
30 | [13 empty] | 8288.8603 | 34.7038 | 9.6399 | 9178.0836 | 38.4268 | 10.6741 | 11542.7775 | 48.3273 | 13.4243
31 | 88.4989 | 5.4743 | 1.3972 | 0.1398 | 0.2473 | 0.0027 | 0.0605 | 0.0532 | 0.1027 | 0.009 | 1.7033 | 2.3112 | 0.7648 | 8311.9567 | 34.8005 | 9.6668 | 9202.5653 | 38.5293 | 10.7026 | 11548.4142 | 48.3509 | 13.4308
[14 empty] | 8312.3389 | 34.8021 | 9.6673 | 9203.3058 | 38.5324 | 10.7034
Середньозважене значення теплоти згоряння:
| Головний інженер | [8 empty] | Кішінець О.Д. | [10 empty] | 2018-09-03
|  | Підрозділу підприємства, якому підпорядкована лабораторія | [8 empty] | прізвище | [5 empty] | підпис |  |  |  | дата
| Завідувач ВХАЛ | [8 empty] | Горшковоз О.В. | [10 empty] | 2018-09-03
|  | Лабораторія, де здійснювалось вимірювання газу | [8 empty] | прізвище | [5 empty] | підпис |  |  |  | дата
| Начальник ЛВДС | [8 empty] | Розраєнко М.В. | [10 empty] | 2018-09-03
|  | Підрозділу, відповідального за облік газу за маршрутом | [8 empty] | прізвище | [5 empty] | підпис |  |  |  | дата

## додаток
Додаток до Паспорту фізико-хімічних показників природного газу. Маршрут №104
Область | ГРС, прямий споживач | Cередньозважене значення вищої теплоти згоряння
|  | ккал/м³ | МДж/м³ | кВт*год./м³
Маршрут №104 |  | 9203.3058 | 38.5324 | 10.7034
Полтавська | ГРС Диканька | 9203.3058 | 38.5324 | 10.7034
Головний інженер |  | Кішінець О.Д. |  |  | 2018-09-03
Підрозділу підприємства, якому підпорядкована лабораторія |  | прізвище |  | підпис | дата
Завідувач ВХАЛ |  | Горшковоз О.В. |  |  | 2018-09-03
Лабораторія, де здійснювалось вимірювання газу |  | прізвище |  | підпис | дата
Начальник ЛВДС |  | Розраєнко М.В. |  |  | 2018-09-03
Підрозділу, відповідального за облік газу за маршрутом |  | прізвище |  | підпис | дата