## паспорт
АТ "Укртрансгаз" | [5 empty] | ПАСПОРТ ФІЗИКО-ХІМІЧНИХ ПОКАЗНИКІВ ПРИРОДНОГО ГАЗУ №51 | [18 empty] | Маршрут №51
Філія "УМГ "КИЇВТРАНСГАЗ" | [5 empty] | переданого Лубенським ЛВУМГ та прийнятого ПАТ "ЛУБНИГАЗ", ПАТ "ПОЛТАВАГАЗ", ПАТ "ЧЕРГНІГІВГАЗ", ДП "УКРАВТОГАЗ", ФОП Костюк Р.В.
Лубенський п/м Лубенське ЛВУМГ
Вимірювальна хіміко-аналітична лабораторія
по газопроводу "Шебелинка-Полтава-Київ" (ШПК)
Свідоцтво № 199-15 чинне до 31.12.2018 р. | [20 empty] | за період з 01.08.2018р. по 31.08.2018р.
Число місяця | Компонентний склад, % мол. | [11 empty] | Фізико-хімічні показники газу обчислені на основі компонентного складу, 101,325 кПа | [9 empty] | Температура точки роси вологи (Р = 3.92 МПа), °С | Температура точки роси вуглеводнів, °С | Масова концентрація сірководню, г/м3 | Масова концентрація меркаптанової сірки, г/м3 | Маса механічних домішок, г/м3
[13 empty] | Густина абсолютна, кг/м3,при 20 ºС, | Температура вимірювання/згоряння при 20/25°С
| метан, С1 | етан, С2 | пропан, С3 | ізо-бутан, і-С4 | н-бутан, н-С4 | нео-пентан, нео-С5 | ізо-пентан, і-С5 | н-пентан, н-С5 | гексани та вищі, С6+ | кисень, О2 | азот, N2 | діоксид вуглецю, CО2 |  | Теплота згоряння нижча |  |  | Теплота згоряння вища |  |  | Число Воббе вище
[14 empty] | ккал/м3 | МДж/м3 | кВт⋅год/м3 | ккал/м3 | МДж/м3 | кВт⋅год/м3 | ккал/м3 | МДж/м3 | кВт⋅год/м3
1 | [13 empty] | 8180.4721 | 34.25 | 9.5139 | 9059.425 | 37.93 | 10.5361 | 11352.3456 | 47.53 | 13.2028
2 | [13 empty] | 8180.4721 | 34.25 | 9.5139 | 9059.425 | 37.93 | 10.5361 | 11352.3456 | 47.53 | 13.2028
3 | [13 empty] | 8180.4721 | 34.25 | 9.5139 | 9059.425 | 37.93 | 10.5361 | 11352.3456 | 47.53 | 13.2028
4 | [13 empty] | 8180.4721 | 34.25 | 9.5139 | 9059.425 | 37.93 | 10.5361 | 11352.3456 | 47.53 | 13.2028
5 | [13 empty] | 8180.4721 | 34.25 | 9.5139 | 9059.425 | 37.93 | 10.5361 | 11352.3456 | 47.53 | 13.2028
6 | 88.6529 | 5.235 | 1.022 | 0.105 | 0.163 | 0.0036 | 0.046 | 0.036 | 0.089 | 0.0055 | 1.449 | 3.193 | 0.7648 | 8166.1413 | 34.19 | 9.4972 | 9045.0942 | 37.87 | 10.5194 | 11352.3456 | 47.53 | 13.2028 | 3.6 | 2.2
7 | [13 empty] | 8166.1413 | 34.19 | 9.4972 | 9045.0942 | 37.87 | 10.5194 | 11352.3456 | 47.53 | 13.2028 |  |  | 0,0019 | ˂0,0002
8 | [13 empty] | 8166.1413 | 34.19 | 9.4972 | 9045.0942 | 37.87 | 10.5194 | 11352.3456 | 47.53 | 13.2028
9 | [13 empty] | 8166.1413 | 34.19 | 9.4972 | 9045.0942 | 37.87 | 10.5194 | 11352.3456 | 47.53 | 13.2028
10 | [13 empty] | 8166.1413 | 34.19 | 9.4972 | 9045.0942 | 37.87 | 10.5194 | 11352.3456 | 47.53 | 13.2028
11 | [13 empty] | 8166.1413 | 34.19 | 9.4972 | 9045.0942 | 37.87 | 10.5194 | 11352.3456 | 47.53 | 13.2028
12 | [13 empty] | 8166.1413 | 34.19 | 9.4972 | 9045.0942 | 37.87 | 10.5194 | 11352.3456 | 47.53 | 13.2028
13 | 88.1832 | 5.287 | 1.292 | 0.141 | 0.247 | 0.004 | 0.064 | 0.057 | 0.118 | 0.0088 | 1.442 | 3.156 | 0.7717 | 8247.3489 | 34.53 | 9.5917 | 9131.0788 | 38.23 | 10.6194 | 11409.6686 | 47.77 | 13.2694 | 0.6 | -0.3 |  |  | відс.
14 | [13 empty] | 8247.3489 | 34.53 | 9.5917 | 9131.0788 | 38.23 | 10.6194 | 11409.6686 | 47.77 | 13.2694
15 | [13 empty] | 8247.3489 | 34.53 | 9.5917 | 9131.0788 | 38.23 | 10.6194 | 11409.6686 | 47.77 | 13.2694
16 | [13 empty] | 8247.3489 | 34.53 | 9.5917 | 9131.0788 | 38.23 | 10.6194 | 11409.6686 | 47.77 | 13.2694
17 | [13 empty] | 8247.3489 | 34.53 | 9.5917 | 9131.0788 | 38.23 | 10.6194 | 11409.6686 | 47.77 | 13.2694
18 | [13 empty] | 8247.3489 | 34.53 | 9.5917 | 9131.0788 | 38.23 | 10.6194 | 11409.6686 | 47.77 | 13.2694
19 | [13 empty] | 8247.3489 | 34.53 | 9.5917 | 9131.0788 | 38.23 | 10.6194 | 11409.6686 | 47.77 | 13.2694
20 | 88.6524 | 5.255 | 1.059 | 0.109 | 0.17 | 0.0035 | 0.045 | 0.038 | 0.079 | 0.0031 | 1.453 | 3.133 | 0.7646 | 8175.6952 | 34.23 | 9.5083 | 9054.6481 | 37.91 | 10.5306 | 11366.6764 | 47.59 | 13.2194 | 0.1 | -0.7
21 | [13 empty] | 8175.6952 | 34.23 | 9.5083 | 9054.6481 | 37.91 | 10.5306 | 11366.6764 | 47.59 | 13.2194
22 | [13 empty] | 8175.6952 | 34.23 | 9.5083 | 9054.6481 | 37.91 | 10.5306 | 11366.6764 | 47.59 | 13.2194
23 | [13 empty] | 8175.6952 | 34.23 | 9.5083 | 9054.6481 | 37.91 | 10.5306 | 11366.6764 | 47.59 | 13.2194
24 | [13 empty] | 8175.6952 | 34.23 | 9.5083 | 9054.6481 | 37.91 | 10.5306 | 11366.6764 | 47.59 | 13.2194
25 | [13 empty] | 8175.6952 | 34.23 | 9.5083 | 9054.6481 | 37.91 | 10.5306 | 11366.6764 | 47.59 | 13.2194
26 | [13 empty] | 8175.6952 | 34.23 | 9.5083 | 9054.6481 | 37.91 | 10.5306 | 11366.6764 | 47.59 | 13.2194
27 | 88.585 | 5.297 | 1.052 | 0.109 | 0.17 | 0.0034 | 0.046 | 0.037 | 0.078 | 0.0026 | 1.428 | 3.192 | 0.7653 | 8175.6952 | 34.23 | 9.5083 | 9054.6481 | 37.91 | 10.5306 | 11359.511 | 47.56 | 13.2111 | 0.9 | 0.5
28 | [13 empty] | 8175.6952 | 34.23 | 9.5083 | 9054.6481 | 37.91 | 10.5306 | 11359.511 | 47.56 | 13.2111
29 | [13 empty] | 8175.6952 | 34.23 | 9.5083 | 9054.6481 | 37.91 | 10.5306 | 11359.511 | 47.56 | 13.2111
30 | [13 empty] | 8175.6952 | 34.23 | 9.5083 | 9054.6481 | 37.91 | 10.5306 | 11359.511 | 47.56 | 13.2111
31 | [13 empty] | 8175.6952 | 34.23 | 9.5083 | 9054.6481 | 37.91 | 10.5306 | 11359.511 | 47.56 | 13.2111
Рівень одоризації відповідає чинним нормативним документам | [13 empty] | 8190.8141 | 34.2933 | 9.5259 | 9070.8896 | 37.978 | 10.5494
Середньозважене значення теплоти згоряння:
| Головний інженер Лубенського ЛВУМГ | [8 empty] | Сирота В.П. | [10 empty] | 2018-09-03
|  | Підрозділу підприємства, якому підпорядкована лабораторія | [8 empty] | прізвище | [5 empty] | підпис |  |  |  | дата
| Завідувач ВХАЛ | [8 empty] | Алєксєєнко Н.А. | [10 empty] | 2018-09-03
|  | Лабораторія, де здійснювалось вимірювання газу | [8 empty] | прізвище | [5 empty] | підпис |  |  |  | дата
| Начальник служби ГВ і М | [8 empty] | Шило О.Є. | [10 empty] | 2018-09-03
|  | Підрозділу, відповідального за облік газу за маршрутом | [8 empty] | прізвище | [5 empty] | підпис |  |  |  | дата

## додаток
Додаток до Паспорту фізико-хімічних показників природного газу. Маршрут №51
Область | ГРС, прямий споживач | Cередньозважене значення вищої теплоти згоряння
|  | ккал/м³ | МДж/м³ | кВт*год./м³
Маршрут №51 |  | 9070.8896 | 37.978 | 10.5494
Полтавська | АГНКС Лубни | 9069.8148 | 37.9735 | 10.5482
Полтавська | АГНКС Лубни-2 | 9070.9374 | 37.9782 | 10.5495
Полтавська | Вишневе | 9069.3132 | 37.9714 | 10.5476
Полтавська | Гребінка | 9070.0059 | 37.9743 | 10.5484
Полтавська | Лубни | 9071.4389 | 37.9803 | 10.5501
Полтавська | Мгар | 0 | 0 | 0
Полтавська | Новаки | 9069.8626 | 37.9737 | 10.5483
Полтавська | Пирятин | 9070.9612 | 37.9783 | 10.5495
Полтавська | Чорнухи | 9070.1492 | 37.9749 | 10.5486
Чернігівська | Богдани | 9070.3164 | 37.9756 | 10.5488
Головний інженер Лубенського ЛВУМГ |  | Сирота В.П. |  |  | 2018-09-03
Підрозділу підприємства, якому підпорядкована лабораторія |  | прізвище |  | підпис | дата
Завідувач ВХАЛ |  | Алєксєєнко Н.А. |  |  | 2018-09-03
Лабораторія, де здійснювалось вимірювання газу |  | прізвище |  | підпис | дата
Начальник служби ГВ і М |  | Шило О.Є. |  |  | 2018-09-03
Підрозділу, відповідального за облік газу за маршрутом |  | прізвище |  | підпис | дата