## паспорт
АТ "Укртрансгаз" | [5 empty] | ПАСПОРТ ФІЗИКО-ХІМІЧНИХ ПОКАЗНИКІВ ПРИРОДНОГО ГАЗУ №878 | [18 empty] | Маршрут №878
Філія "УМГ "ЧЕРКАСИТРАНСГАЗ" | [5 empty] | переданого Кременчуцьким ЛВУМГ та прийнятого ПАТ "Кременчукгаз", ВАТ "Кіровоградгаз"
Кременчуцький п/м Кременчуцьке ЛВУМГ
Вимірювальна хіміко-аналітична лабораторія
по газопроводу "Диканька-Кременчук-Кривий Ріг" (ДККР)
Свідоцтво № 0612 КФ від 30.12.15р. чинне до 20.06.19р. | [20 empty] | за період з 01.08.2018р. по 31.08.2018р.
Число місяця | Компонентний склад, % мол. | [11 empty] | Фізико-хімічні показники газу обчислені на основі компонентного складу, 101,325 кПа | [9 empty] | Температура точки роси вологи (Р = 3.92 МПа), °С | Температура точки роси вуглеводнів, °С | Масова концентрація сірководню, г/м3 | Масова концентрація меркаптанової сірки, г/м3 | Маса механічних домішок, г/м3
[13 empty] | Густина абсолютна, кг/м3,при 20 ºС, | Температура вимірювання/згоряння при 20/25°С
| метан, С1 | етан, С2 | пропан, С3 | ізо-бутан, і-С4 | н-бутан, н-С4 | нео-пентан, нео-С5 | ізо-пентан, і-С5 | н-пентан, н-С5 | гексани та вищі, С6+ | кисень, О2 | азот, N2 | діоксид вуглецю, CО2 |  | Теплота згоряння нижча |  |  | Теплота згоряння вища |  |  | Число Воббе вище
[14 empty] | ккал/м3 | МДж/м3 | кВт⋅год/м3 | ккал/м3 | МДж/м3 | кВт⋅год/м3 | ккал/м3 | МДж/м3 | кВт⋅год/м3
1 | [13 empty] | 8333.3335 | 34.89 | 9.6917 | 9229.0056 | 38.64 | 10.7333 | 11638.9607 | 48.73 | 13.5361
2 | [13 empty] | 8333.3335 | 34.89 | 9.6917 | 9229.0056 | 38.64 | 10.7333 | 11638.9607 | 48.73 | 13.5361
3 | [13 empty] | 8333.3335 | 34.89 | 9.6917 | 9229.0056 | 38.64 | 10.7333 | 11638.9607 | 48.73 | 13.5361
4 | [13 empty] | 8333.3335 | 34.89 | 9.6917 | 9229.0056 | 38.64 | 10.7333 | 11638.9607 | 48.73 | 13.5361
5 | [13 empty] | 8333.3335 | 34.89 | 9.6917 | 9229.0056 | 38.64 | 10.7333 | 11638.9607 | 48.73 | 13.5361
6 | 90.8255 | 3.978 | 1.3636 | 0.1505 | 0.3064 | 0.0046 | 0.0665 | 0.0571 | 0.0713 | 0.0015 | 0.6123 | 2.5627 | 0.7537 | 8287.9527 | 34.7 | 9.6389 | 9178.8479 | 38.43 | 10.675 | 11605.5223 | 48.59 | 13.4972 | -9.8
7 | [13 empty] | 8287.9527 | 34.7 | 9.6389 | 9178.8479 | 38.43 | 10.675 | 11605.5223 | 48.59 | 13.4972
8 | [13 empty] | 8287.9527 | 34.7 | 9.6389 | 9178.8479 | 38.43 | 10.675 | 11605.5223 | 48.59 | 13.4972
9 | [13 empty] | 8287.9527 | 34.7 | 9.6389 | 9178.8479 | 38.43 | 10.675 | 11605.5223 | 48.59 | 13.4972
10 | [13 empty] | 8287.9527 | 34.7 | 9.6389 | 9178.8479 | 38.43 | 10.675 | 11605.5223 | 48.59 | 13.4972
11 | [13 empty] | 8287.9527 | 34.7 | 9.6389 | 9178.8479 | 38.43 | 10.675 | 11605.5223 | 48.59 | 13.4972
12 | [13 empty] | 8287.9527 | 34.7 | 9.6389 | 9178.8479 | 38.43 | 10.675 | 11605.5223 | 48.59 | 13.4972
13 | 90.5661 | 4.1379 | 1.4733 | 0.1618 | 0.3308 | 0.0043 | 0.0718 | 0.0632 | 0.0839 | 0.001 | 0.662 | 2.4439 | 0.756 | 8330.945 | 34.88 | 9.6889 | 9224.2287 | 38.62 | 10.7278 | 11643.7376 | 48.75 | 13.5417 | -9.1
14 | [13 empty] | 8330.945 | 34.88 | 9.6889 | 9224.2287 | 38.62 | 10.7278 | 11643.7376 | 48.75 | 13.5417
15 | [13 empty] | 8330.945 | 34.88 | 9.6889 | 9224.2287 | 38.62 | 10.7278 | 11643.7376 | 48.75 | 13.5417
16 | [13 empty] | 8330.945 | 34.88 | 9.6889 | 9224.2287 | 38.62 | 10.7278 | 11643.7376 | 48.75 | 13.5417
17 | [13 empty] | 8330.945 | 34.88 | 9.6889 | 9224.2287 | 38.62 | 10.7278 | 11643.7376 | 48.75 | 13.5417
18 | [13 empty] | 8330.945 | 34.88 | 9.6889 | 9224.2287 | 38.62 | 10.7278 | 11643.7376 | 48.75 | 13.5417
19 | [13 empty] | 8330.945 | 34.88 | 9.6889 | 9224.2287 | 38.62 | 10.7278 | 11643.7376 | 48.75 | 13.5417
20 | 90.5535 | 4.1293 | 1.4497 | 0.1595 | 0.3265 | 0.0045 | 0.0708 | 0.0627 | 0.0808 | 0.0017 | 0.6418 | 2.5192 | 0.7563 | 8319.0027 | 34.83 | 9.675 | 9214.6748 | 38.58 | 10.7167 | 11627.0184 | 48.68 | 13.5222 | -8.9
21 | [13 empty] | 8319.0027 | 34.83 | 9.675 | 9214.6748 | 38.58 | 10.7167 | 11627.0184 | 48.68 | 13.5222
22 | [13 empty] | 8319.0027 | 34.83 | 9.675 | 9214.6748 | 38.58 | 10.7167 | 11627.0184 | 48.68 | 13.5222
23 | [13 empty] | 8319.0027 | 34.83 | 9.675 | 9214.6748 | 38.58 | 10.7167 | 11627.0184 | 48.68 | 13.5222
24 | [13 empty] | 8319.0027 | 34.83 | 9.675 | 9214.6748 | 38.58 | 10.7167 | 11627.0184 | 48.68 | 13.5222
25 | [13 empty] | 8319.0027 | 34.83 | 9.675 | 9214.6748 | 38.58 | 10.7167 | 11627.0184 | 48.68 | 13.5222
26 | [13 empty] | 8319.0027 | 34.83 | 9.675 | 9214.6748 | 38.58 | 10.7167 | 11627.0184 | 48.68 | 13.5222
27 | 90.5834 | 4.107 | 1.4938 | 0.1631 | 0.3331 | 0.0034 | 0.0751 | 0.0656 | 0.0834 | 0.002 | 0.5475 | 2.5426 | 0.7568 | 8333.3335 | 34.89 | 9.6917 | 9229.0056 | 38.64 | 10.7333 | 11643.7376 | 48.75 | 13.5417 | -8.2 |  | 0,0014 | 0.001 | 0,0000
28 | [13 empty] | 8333.3335 | 34.89 | 9.6917 | 9229.0056 | 38.64 | 10.7333 | 11643.7376 | 48.75 | 13.5417
29 | [13 empty] | 8333.3335 | 34.89 | 9.6917 | 9229.0056 | 38.64 | 10.7333 | 11643.7376 | 48.75 | 13.5417
30 | [13 empty] | 8333.3335 | 34.89 | 9.6917 | 9229.0056 | 38.64 | 10.7333 | 11643.7376 | 48.75 | 13.5417
31 | [13 empty] | 8333.3335 | 34.89 | 9.6917 | 9229.0056 | 38.64 | 10.7333 | 11643.7376 | 48.75 | 13.5417
Рівень одоризації відповідає чинним нормативним документам | [13 empty] | 8319.361 | 34.8315 | 9.6754 | 9213.3851 | 38.5746 | 10.7152
Середньозважене значення теплоти згоряння:
| Начальник Кременчуцького ЛВУМГ | [8 empty] | Кучерук В.М. | [13 empty] | 2018-09-03
|  | Підрозділу підприємства, якому підпорядкована лабораторія | [8 empty] | прізвище | [9 empty] | підпис |  |  | дата
| Начальник ВХАЛ | [8 empty] | Кучерук Н.М. | [13 empty] | 2018-09-03
|  | Лабораторія, де здійснювалось вимірювання газу | [8 empty] | прізвище | [9 empty] | підпис |  |  | дата
| Начальник служби ГВ і М | [8 empty] | Федорець В.І. | [13 empty] | 2018-09-03
|  | Підрозділу, відповідального за облік газу за маршрутом | [8 empty] | прізвище | [9 empty] | підпис |  |  | дата

## додаток
Додаток до Паспорту фізико-хімічних показників природного газу. Маршрут №878
Область | ГРС, прямий споживач | Cередньозважене значення вищої теплоти згоряння
|  | ккал/м³ | МДж/м³ | кВт*год./м³
Маршрут №878 |  | 9213.3851 | 38.5746 | 10.7152
Кіровоградська | Онуфрієвка ДКК | 9213.0507 | 38.5732 | 10.7148
Кіровоградська | Світловодськ ДКК | 9213.194 | 38.5738 | 10.7149
Кіровоградська | Успенка ДКК | 9213.0268 | 38.5731 | 10.7148
Полтавська | Крюків ДКК | 9213.4806 | 38.575 | 10.7153
Начальник Кременчуцького ЛВУМГ |  | Кучерук В.М. |  |  | 2018-09-03
Підрозділу підприємства, якому підпорядкована лабораторія |  | прізвище |  | підпис | дата
Начальник ВХАЛ |  | Кучерук Н.М. |  |  | 2018-09-03
Лабораторія, де здійснювалось вимірювання газу |  | прізвище |  | підпис | дата
Начальник служби ГВ і М |  | Федорець В.І. |  |  | 2018-09-03
Підрозділу, відповідального за облік газу за маршрутом |  | прізвище |  | підпис | дата