## паспорт
АТ "Укртрансгаз" | [5 empty] | ПАСПОРТ ФІЗИКО-ХІМІЧНИХ ПОКАЗНИКІВ ПРИРОДНОГО ГАЗУ №92 | [18 empty] | Маршрут №92
Філія "УМГ "КИЇВТРАНСГАЗ" | [5 empty] | переданого Диканським ЛВУМГ та прийнятого ПАТ "Полтавагаз"
Диканський п/м Диканське ЛВУМГ
Вимірювальна хіміко-аналітична лабораторія
по газопроводу "Шебелинка-Полтава-Київ" (ШПК)
Свідоцтво № 186-13 чинне до 05.12.2018 р. | [20 empty] | за період з 01.08.2018р. по 31.08.2018р.
Число місяця | Компонентний склад, % мол. | [11 empty] | Фізико-хімічні показники газу обчислені на основі компонентного складу, 101,325 кПа | [9 empty] | Температура точки роси вологи (Р = 3.92 МПа), °С | Температура точки роси вуглеводнів, °С | Масова концентрація сірководню, г/м3 | Масова концентрація меркаптанової сірки, г/м3 | Маса механічних домішок, г/м3
[13 empty] | Густина абсолютна, кг/м3,при 20 ºС, | Температура вимірювання/згоряння при 20/25°С
| метан, С1 | етан, С2 | пропан, С3 | ізо-бутан, і-С4 | н-бутан, н-С4 | нео-пентан, нео-С5 | ізо-пентан, і-С5 | н-пентан, н-С5 | гексани та вищі, С6+ | кисень, О2 | азот, N2 | діоксид вуглецю, CО2 |  | Теплота згоряння нижча |  |  | Теплота згоряння вища |  |  | Число Воббе вище
[14 empty] | ккал/м3 | МДж/м3 | кВт⋅год/м3 | ккал/м3 | МДж/м3 | кВт⋅год/м3 | ккал/м3 | МДж/м3 | кВт⋅год/м3
1 | [13 empty] | 8314.5602 | 34.8114 | 9.6698 | 9209.1575 | 38.5569 | 10.7103 | 11741.6167 | 49.1598 | 13.6555
2 | [13 empty] | 8314.5602 | 34.8114 | 9.6698 | 9209.1575 | 38.5569 | 10.7103 | 11741.6167 | 49.1598 | 13.6555
3 | [13 empty] | 8314.5602 | 34.8114 | 9.6698 | 9209.1575 | 38.5569 | 10.7103 | 11741.6167 | 49.1598 | 13.6555
4 | [13 empty] | 8314.5602 | 34.8114 | 9.6698 | 9209.1575 | 38.5569 | 10.7103 | 11741.6167 | 49.1598 | 13.6555
5 | [13 empty] | 8314.5602 | 34.8114 | 9.6698 | 9209.1575 | 38.5569 | 10.7103 | 11741.6167 | 49.1598 | 13.6555
6 | [13 empty] | 8314.5602 | 34.8114 | 9.6698 | 9209.1575 | 38.5569 | 10.7103 | 11741.6167 | 49.1598 | 13.6555 |  |  | менше 0,006 | менше 0,02 | відс.
7 | [13 empty] | 8314.5602 | 34.8114 | 9.6698 | 9209.1575 | 38.5569 | 10.7103 | 11741.6167 | 49.1598 | 13.6555
8 | [13 empty] | 8314.5602 | 34.8114 | 9.6698 | 9209.1575 | 38.5569 | 10.7103 | 11741.6167 | 49.1598 | 13.6555
9 | [13 empty] | 8314.5602 | 34.8114 | 9.6698 | 9209.1575 | 38.5569 | 10.7103 | 11741.6167 | 49.1598 | 13.6555
10 | 90.8149 | 4.5705 | 1.2142 | 0.1475 | 0.2317 | 0.0046 | 0.0621 | 0.0503 | 0.0907 | 0.0018 | 1.7728 | 1.0389 | 0.7423 | 8323.899 | 34.8505 | 9.6807 | 9219.1174 | 38.5986 | 10.7218 | 11743.1692 | 49.1663 | 13.6573
11 | [13 empty] | 8323.899 | 34.8505 | 9.6807 | 9219.1174 | 38.5986 | 10.7218 | 11743.1692 | 49.1663 | 13.6573
12 | [13 empty] | 8323.899 | 34.8505 | 9.6807 | 9219.1174 | 38.5986 | 10.7218 | 11743.1692 | 49.1663 | 13.6573
13 | [13 empty] | 8323.899 | 34.8505 | 9.6807 | 9219.1174 | 38.5986 | 10.7218 | 11743.1692 | 49.1663 | 13.6573
14 | [13 empty] | 8323.899 | 34.8505 | 9.6807 | 9219.1174 | 38.5986 | 10.7218 | 11743.1692 | 49.1663 | 13.6573
15 | [13 empty] | 8323.899 | 34.8505 | 9.6807 | 9219.1174 | 38.5986 | 10.7218 | 11743.1692 | 49.1663 | 13.6573
16 | [13 empty] | 8323.899 | 34.8505 | 9.6807 | 9219.1174 | 38.5986 | 10.7218 | 11743.1692 | 49.1663 | 13.6573
17 | 90.8102 | 4.5556 | 1.2214 | 0.1528 | 0.2448 | 0.0045 | 0.0652 | 0.0537 | 0.1007 | 0.004 | 1.7481 | 1.039 | 0.743 | 8333.7156 | 34.8916 | 9.6921 | 9229.6982 | 38.6429 | 10.7341 | 11751.4571 | 49.201 | 13.6669 | 5.8 | 7.2
18 | [13 empty] | 8333.7156 | 34.8916 | 9.6921 | 9229.6982 | 38.6429 | 10.7341 | 11751.4571 | 49.201 | 13.6669
19 | [13 empty] | 8333.7156 | 34.8916 | 9.6921 | 9229.6982 | 38.6429 | 10.7341 | 11751.4571 | 49.201 | 13.6669
20 | [13 empty] | 8333.7156 | 34.8916 | 9.6921 | 9229.6982 | 38.6429 | 10.7341 | 11751.4571 | 49.201 | 13.6669
21 | [13 empty] | 8333.7156 | 34.8916 | 9.6921 | 9229.6982 | 38.6429 | 10.7341 | 11751.4571 | 49.201 | 13.6669
22 | [13 empty] | 8333.7156 | 34.8916 | 9.6921 | 9229.6982 | 38.6429 | 10.7341 | 11751.4571 | 49.201 | 13.6669
23 | 90.8292 | 4.52 | 1.198 | 0.1434 | 0.224 | 0.0043 | 0.0601 | 0.0485 | 0.0854 | 0.0093 | 1.8429 | 1.035 | 0.7417 | 8307.9919 | 34.7839 | 9.6622 | 9201.8488 | 38.5263 | 10.7018 | 11725.8767 | 49.0939 | 13.6372 | 3.3 | 3.1
24 | [13 empty] | 8307.9919 | 34.7839 | 9.6622 | 9201.8488 | 38.5263 | 10.7018 | 11725.8767 | 49.0939 | 13.6372
25 | [13 empty] | 8307.9919 | 34.7839 | 9.6622 | 9201.8488 | 38.5263 | 10.7018 | 11725.8767 | 49.0939 | 13.6372
26 | [13 empty] | 8307.9919 | 34.7839 | 9.6622 | 9201.8488 | 38.5263 | 10.7018 | 11725.8767 | 49.0939 | 13.6372
27 | [13 empty] | 8307.9919 | 34.7839 | 9.6622 | 9201.8488 | 38.5263 | 10.7018 | 11725.8767 | 49.0939 | 13.6372
28 | [13 empty] | 8307.9919 | 34.7839 | 9.6622 | 9201.8488 | 38.5263 | 10.7018 | 11725.8767 | 49.0939 | 13.6372
29 | [13 empty] | 8307.9919 | 34.7839 | 9.6622 | 9201.8488 | 38.5263 | 10.7018 | 11725.8767 | 49.0939 | 13.6372
30 | 90.7866 | 4.4989 | 1.2002 | 0.1492 | 0.2356 | 0.0044 | 0.0613 | 0.0497 | 0.0893 | 0.0053 | 1.9029 | 1.0166 | 0.7422 | 8308.9712 | 34.788 | 9.6633 | 9202.7803 | 38.5302 | 10.7028 | 11723.5838 | 49.0843 | 13.6345
31 | [13 empty] | 8308.9712 | 34.788 | 9.6633 | 9202.7803 | 38.5302 | 10.7028 | 11723.5838 | 49.0843 | 13.6345
[14 empty] | 8318.5728 | 34.8282 | 9.6745 | 9213.3612 | 38.5745 | 10.7151
Середньозважене значення теплоти згоряння:
| Головний інженер | [8 empty] | Кішінець О.Д. | [10 empty] | 2018-09-03
|  | Підрозділу підприємства, якому підпорядкована лабораторія | [8 empty] | прізвище | [5 empty] | підпис |  |  |  | дата
| Завідувач ВХАЛ | [8 empty] | Горшковоз О.В. | [10 empty] | 2018-09-03
|  | Лабораторія, де здійснювалось вимірювання газу | [8 empty] | прізвище | [5 empty] | підпис |  |  |  | дата
| Начальник ЛВДС | [8 empty] | Розраєнко М.В. | [10 empty] | 2018-09-03
|  | Підрозділу, відповідального за облік газу за маршрутом | [8 empty] | прізвище | [5 empty] | підпис |  |  |  | дата

## додаток
Додаток до Паспорту фізико-хімічних показників природного газу. Маршрут №92
Область | ГРС, прямий споживач | Cередньозважене значення вищої теплоти згоряння
|  | ккал/м³ | МДж/м³ | кВт*год./м³
Маршрут №92 |  | 9213.3612 | 38.5745 | 10.7151
Полтавська | ГРС Орданівка | 9213.3373 | 38.5744 | 10.7151
Полтавська | ГРС Пришиб | 9213.3851 | 38.5746 | 10.7152
Головний інженер |  | Кішінець О.Д. |  |  | 2018-09-03
Підрозділу підприємства, якому підпорядкована лабораторія |  | прізвище |  | підпис | дата
Завідувач ВХАЛ |  | Горшковоз О.В. |  |  | 2018-09-03
Лабораторія, де здійснювалось вимірювання газу |  | прізвище |  | підпис | дата
Начальник ЛВДС |  | Розраєнко М.В. |  |  | 2018-09-03
Підрозділу, відповідального за облік газу за маршрутом |  | прізвище |  | підпис | дата