## паспорт
АТ "Укртрансгаз" | [5 empty] | ПАСПОРТ ФІЗИКО-ХІМІЧНИХ ПОКАЗНИКІВ ПРИРОДНОГО ГАЗУ №94 | [18 empty] | Маршрут №94
Філія "УМГ "КИЇВТРАНСГАЗ" | [5 empty] | переданого Диканським ЛВУМГ та прийнятого ПАТ "Полтавагаз"
Диканський п/м Диканське ЛВУМГ
Вимірювальна хіміко-аналітична лабораторія
по газопроводу "Шебелинка-Полтава-Київ" (ШПК)
Свідоцтво № 186-13 чинне до 05.12.2018 р. | [20 empty] | за період з 01.08.2018р. по 31.08.2018р.
Число місяця | Компонентний склад, % мол. | [11 empty] | Фізико-хімічні показники газу обчислені на основі компонентного складу, 101,325 кПа | [9 empty] | Температура точки роси вологи (Р = 3.92 МПа), °С | Температура точки роси вуглеводнів, °С | Масова концентрація сірководню, г/м3 | Масова концентрація меркаптанової сірки, г/м3 | Маса механічних домішок, г/м3
[13 empty] | Густина абсолютна, кг/м3,при 20 ºС, | Температура вимірювання/згоряння при 20/25°С
| метан, С1 | етан, С2 | пропан, С3 | ізо-бутан, і-С4 | н-бутан, н-С4 | нео-пентан, нео-С5 | ізо-пентан, і-С5 | н-пентан, н-С5 | гексани та вищі, С6+ | кисень, О2 | азот, N2 | діоксид вуглецю, CО2 |  | Теплота згоряння нижча |  |  | Теплота згоряння вища |  |  | Число Воббе вище
[14 empty] | ккал/м3 | МДж/м3 | кВт⋅год/м3 | ккал/м3 | МДж/м3 | кВт⋅год/м3 | ккал/м3 | МДж/м3 | кВт⋅год/м3
1 | [13 empty] | 8427.7015 | 35.2851 | 9.8014 | 9331.0167 | 39.0671 | 10.852 | 11812.53 | 49.4567 | 13.738
2 | [13 empty] | 8427.7015 | 35.2851 | 9.8014 | 9331.0167 | 39.0671 | 10.852 | 11812.53 | 49.4567 | 13.738
3 | [13 empty] | 8427.7015 | 35.2851 | 9.8014 | 9331.0167 | 39.0671 | 10.852 | 11812.53 | 49.4567 | 13.738
4 | [13 empty] | 8427.7015 | 35.2851 | 9.8014 | 9331.0167 | 39.0671 | 10.852 | 11812.53 | 49.4567 | 13.738
5 | [13 empty] | 8427.7015 | 35.2851 | 9.8014 | 9331.0167 | 39.0671 | 10.852 | 11812.53 | 49.4567 | 13.738
6 | [13 empty] | 8427.7015 | 35.2851 | 9.8014 | 9331.0167 | 39.0671 | 10.852 | 11812.53 | 49.4567 | 13.738
7 | 90.2062 | 5.0241 | 1.4739 | 0.1783 | 0.2818 | 0.0051 | 0.0817 | 0.0674 | 0.1349 | 0.0036 | 1.1745 | 1.3685 | 0.7525 | 8443.9191 | 35.353 | 9.8203 | 9348.5479 | 39.1405 | 10.8724 | 11827.028 | 49.5174 | 13.7548 | 11.3 | 13.3 | менше 0,006 | менше 0,02 | відс.
8 | [13 empty] | 8443.9191 | 35.353 | 9.8203 | 9348.5479 | 39.1405 | 10.8724 | 11827.028 | 49.5174 | 13.7548
9 | [13 empty] | 8443.9191 | 35.353 | 9.8203 | 9348.5479 | 39.1405 | 10.8724 | 11827.028 | 49.5174 | 13.7548
10 | [13 empty] | 8443.9191 | 35.353 | 9.8203 | 9348.5479 | 39.1405 | 10.8724 | 11827.028 | 49.5174 | 13.7548
11 | [13 empty] | 8443.9191 | 35.353 | 9.8203 | 9348.5479 | 39.1405 | 10.8724 | 11827.028 | 49.5174 | 13.7548
12 | [13 empty] | 8443.9191 | 35.353 | 9.8203 | 9348.5479 | 39.1405 | 10.8724 | 11827.028 | 49.5174 | 13.7548
13 | [13 empty] | 8443.9191 | 35.353 | 9.8203 | 9348.5479 | 39.1405 | 10.8724 | 11827.028 | 49.5174 | 13.7548
14 | 90.2806 | 4.9922 | 1.4609 | 0.175 | 0.2721 | 0.0045 | 0.0793 | 0.0659 | 0.1319 | 0.0011 | 1.1513 | 1.3851 | 0.7518 | 8436.6104 | 35.3224 | 9.8118 | 9340.7377 | 39.1078 | 10.8633 | 11822.6571 | 49.4991 | 13.7498 | 11.3 | 8.6
15 | [13 empty] | 8436.6104 | 35.3224 | 9.8118 | 9340.7377 | 39.1078 | 10.8633 | 11822.6571 | 49.4991 | 13.7498
16 | [13 empty] | 8436.6104 | 35.3224 | 9.8118 | 9340.7377 | 39.1078 | 10.8633 | 11822.6571 | 49.4991 | 13.7498
17 | [13 empty] | 8436.6104 | 35.3224 | 9.8118 | 9340.7377 | 39.1078 | 10.8633 | 11822.6571 | 49.4991 | 13.7498
18 | [13 empty] | 8436.6104 | 35.3224 | 9.8118 | 9340.7377 | 39.1078 | 10.8633 | 11822.6571 | 49.4991 | 13.7498
19 | [13 empty] | 8436.6104 | 35.3224 | 9.8118 | 9340.7377 | 39.1078 | 10.8633 | 11822.6571 | 49.4991 | 13.7498
20 | [13 empty] | 8436.6104 | 35.3224 | 9.8118 | 9340.7377 | 39.1078 | 10.8633 | 11822.6571 | 49.4991 | 13.7498
21 | 90.2237 | 4.9929 | 1.4435 | 0.1703 | 0.2623 | 0.0043 | 0.0732 | 0.0601 | 0.125 | 0.0073 | 1.232 | 1.4055 | 0.7516 | 8418.076 | 35.2448 | 9.7902 | 9320.5552 | 39.0233 | 10.8398 | 11799.2024 | 49.4009 | 13.7225 | 10.6 | 9.1
22 | [13 empty] | 8418.076 | 35.2448 | 9.7902 | 9320.5552 | 39.0233 | 10.8398 | 11799.2024 | 49.4009 | 13.7225
23 | [13 empty] | 8418.076 | 35.2448 | 9.7902 | 9320.5552 | 39.0233 | 10.8398 | 11799.2024 | 49.4009 | 13.7225
24 | [13 empty] | 8418.076 | 35.2448 | 9.7902 | 9320.5552 | 39.0233 | 10.8398 | 11799.2024 | 49.4009 | 13.7225
25 | [13 empty] | 8418.076 | 35.2448 | 9.7902 | 9320.5552 | 39.0233 | 10.8398 | 11799.2024 | 49.4009 | 13.7225
26 | [13 empty] | 8418.076 | 35.2448 | 9.7902 | 9320.5552 | 39.0233 | 10.8398 | 11799.2024 | 49.4009 | 13.7225
27 | [13 empty] | 8418.076 | 35.2448 | 9.7902 | 9320.5552 | 39.0233 | 10.8398 | 11799.2024 | 49.4009 | 13.7225
28 | 90.1609 | 4.9931 | 1.454 | 0.1726 | 0.2722 | 0.0055 | 0.0777 | 0.0646 | 0.1319 | 0.0049 | 1.2844 | 1.3782 | 0.7523 | 8424.477 | 35.2716 | 9.7977 | 9327.3384 | 39.0517 | 10.8477 | 11802.2119 | 49.4135 | 13.726
29 | [13 empty] | 8424.477 | 35.2716 | 9.7977 | 9327.3384 | 39.0517 | 10.8477 | 11802.2119 | 49.4135 | 13.726
30 | [13 empty] | 8424.477 | 35.2716 | 9.7977 | 9327.3384 | 39.0517 | 10.8477 | 11802.2119 | 49.4135 | 13.726
31 | [13 empty] | 8424.477 | 35.2716 | 9.7977 | 9327.3384 | 39.0517 | 10.8477 | 11802.2119 | 49.4135 | 13.726
[14 empty] | 8430.9259 | 35.2986 | 9.8052 | 9334.5038 | 39.0817 | 10.856
Середньозважене значення теплоти згоряння:
| Головний інженер | [8 empty] | Кішінець О.Д. | [10 empty] | 2018-09-03
|  | Підрозділу підприємства, якому підпорядкована лабораторія | [8 empty] | прізвище | [5 empty] | підпис |  |  |  | дата
| Завідувач ВХАЛ | [8 empty] | Горшковоз О.В. | [10 empty] | 2018-09-03
|  | Лабораторія, де здійснювалось вимірювання газу | [8 empty] | прізвище | [5 empty] | підпис |  |  |  | дата
| Начальник ЛВДС | [8 empty] | Розраєнко М.В. | [10 empty] | 2018-09-03
|  | Підрозділу, відповідального за облік газу за маршрутом | [8 empty] | прізвище | [5 empty] | підпис |  |  |  | дата

## додаток
Додаток до Паспорту фізико-хімічних показників природного газу. Маршрут №94
Область | ГРС, прямий споживач | Cередньозважене значення вищої теплоти згоряння
|  | ккал/м³ | МДж/м³ | кВт*год./м³
Маршрут №94 |  | 9334.5038 | 39.0817 | 10.856
Полтавська | ГРС Милорадове | 9334.5038 | 39.0817 | 10.856
Головний інженер |  | Кішінець О.Д. |  |  | 2018-09-03
Підрозділу підприємства, якому підпорядкована лабораторія |  | прізвище |  | підпис | дата
Завідувач ВХАЛ |  | Горшковоз О.В. |  |  | 2018-09-03
Лабораторія, де здійснювалось вимірювання газу |  | прізвище |  | підпис | дата
Начальник ЛВДС |  | Розраєнко М.В. |  |  | 2018-09-03
Підрозділу, відповідального за облік газу за маршрутом |  | прізвище |  | підпис | дата