## паспорт
АТ "Укртрансгаз" | [5 empty] | ПАСПОРТ ФІЗИКО-ХІМІЧНИХ ПОКАЗНИКІВ ПРИРОДНОГО ГАЗУ №235 | [18 empty] | Маршрут №235
Філія "УМГ "ЛЬВІВТРАНСГАЗ" | [5 empty] | переданого Рівненським ЛВУМГ та прийнятого ПАТ "Рівнегаз", ПАТ "Львівгаз", ТОВ "СВ Трансгаз", ТОВ "СтейтОіл", АГНКС Дубно, АГНКС Рівне, ПАТ "Дікергофф Цемент Україна"
Рівненське ЛВУМГ
Вимірювальна хіміко-аналітична лабораторія
по газопроводу "Кам`янка-Бузька - Рівне І, ІІ нитки"
Свідоцтво № РТ 0031/2015 чинне до 22.04.2020 р. | [20 empty] | за період з 01.08.2018р. по 31.08.2018р.
Число місяця | Компонентний склад, % мол. | [11 empty] | Фізико-хімічні показники газу обчислені на основі компонентного складу, 101,325 кПа | [9 empty] | Температура точки роси вологи (Р = 3.92 МПа), °С | Температура точки роси вуглеводнів, °С | Масова концентрація сірководню, г/м3 | Масова концентрація меркаптанової сірки, г/м3 | Маса механічних домішок, г/м3
[13 empty] | Густина абсолютна, кг/м3,при 20 ºС, | Температура вимірювання/згоряння при 20/25°С
| метан, С1 | етан, С2 | пропан, С3 | ізо-бутан, і-С4 | н-бутан, н-С4 | нео-пентан, нео-С5 | ізо-пентан, і-С5 | н-пентан, н-С5 | гексани та вищі, С6+ | кисень, О2 | азот, N2 | діоксид вуглецю, CО2 |  | Теплота згоряння нижча |  |  | Теплота згоряння вища |  |  | Число Воббе вище
[14 empty] | ккал/м3 | МДж/м3 | кВт⋅год/м3 | ккал/м3 | МДж/м3 | кВт⋅год/м3 | ккал/м3 | МДж/м3 | кВт⋅год/м3
1 | [13 empty] | 8156.5875 | 34.15 | 9.4861 | 9042.7058 | 37.86 | 10.5167 | 11889.7489 | 49.78 | 13.8278
2 | [13 empty] | 8156.5875 | 34.15 | 9.4861 | 9042.7058 | 37.86 | 10.5167 | 11889.7489 | 49.78 | 13.8278
3 | [13 empty] | 8156.5875 | 34.15 | 9.4861 | 9042.7058 | 37.86 | 10.5167 | 11889.7489 | 49.78 | 13.8278
4 | [13 empty] | 8156.5875 | 34.15 | 9.4861 | 9042.7058 | 37.86 | 10.5167 | 11889.7489 | 49.78 | 13.8278
5 | [13 empty] | 8156.5875 | 34.15 | 9.4861 | 9042.7058 | 37.86 | 10.5167 | 11889.7489 | 49.78 | 13.8278
6 | 96.5408 | 1.7296 | 0.5496 | 0.0879 | 0.0855 | 0.0026 | 0.0222 | 0.0129 | 0.019 | 0.0058 | 0.8268 | 0.1174 | 0.6948 | 8132.7029 | 34.05 | 9.4583 | 9014.0443 | 37.74 | 10.4833 | 11870.6412 | 49.7 | 13.8056 | -1.6
7 | [13 empty] | 8132.7029 | 34.05 | 9.4583 | 9014.0443 | 37.74 | 10.4833 | 11870.6412 | 49.7 | 13.8056
8 | [13 empty] | 8132.7029 | 34.05 | 9.4583 | 9014.0443 | 37.74 | 10.4833 | 11870.6412 | 49.7 | 13.8056
9 | [13 empty] | 8132.7029 | 34.05 | 9.4583 | 9014.0443 | 37.74 | 10.4833 | 11870.6412 | 49.7 | 13.8056
10 | [13 empty] | 8132.7029 | 34.05 | 9.4583 | 9014.0443 | 37.74 | 10.4833 | 11870.6412 | 49.7 | 13.8056
11 | [13 empty] | 8132.7029 | 34.05 | 9.4583 | 9014.0443 | 37.74 | 10.4833 | 11870.6412 | 49.7 | 13.8056
12 | [13 empty] | 8132.7029 | 34.05 | 9.4583 | 9014.0443 | 37.74 | 10.4833 | 11870.6412 | 49.7 | 13.8056
13 | 96.2499 | 1.9358 | 0.6286 | 0.1 | 0.0981 | 0.006 | 0.0207 | 0.0137 | 0.023 | 0.0056 | 0.8028 | 0.1158 | 0.6974 | 8163.7529 | 34.18 | 9.4944 | 9049.8712 | 37.89 | 10.525 | 11892.1374 | 49.79 | 13.8306
14 | [13 empty] | 8163.7529 | 34.18 | 9.4944 | 9049.8712 | 37.89 | 10.525 | 11892.1374 | 49.79 | 13.8306
15 | [13 empty] | 8163.7529 | 34.18 | 9.4944 | 9049.8712 | 37.89 | 10.525 | 11892.1374 | 49.79 | 13.8306
16 | [13 empty] | 8163.7529 | 34.18 | 9.4944 | 9049.8712 | 37.89 | 10.525 | 11892.1374 | 49.79 | 13.8306
17 | [13 empty] | 8163.7529 | 34.18 | 9.4944 | 9049.8712 | 37.89 | 10.525 | 11892.1374 | 49.79 | 13.8306
18 | [13 empty] | 8163.7529 | 34.18 | 9.4944 | 9049.8712 | 37.89 | 10.525 | 11892.1374 | 49.79 | 13.8306
19 | [13 empty] | 8163.7529 | 34.18 | 9.4944 | 9049.8712 | 37.89 | 10.525 | 11892.1374 | 49.79 | 13.8306
20 | 96.4931 | 1.7786 | 0.5709 | 0.0905 | 0.088 | 0.0057 | 0.0222 | 0.0128 | 0.0228 | 0.0056 | 0.8174 | 0.0924 | 0.6953 | 8142.2567 | 34.09 | 9.4694 | 9028.375 | 37.8 | 10.5 | 11882.5835 | 49.75 | 13.8194
21 | [13 empty] | 8142.2567 | 34.09 | 9.4694 | 9028.375 | 37.8 | 10.5 | 11882.5835 | 49.75 | 13.8194
22 | [13 empty] | 8142.2567 | 34.09 | 9.4694 | 9028.375 | 37.8 | 10.5 | 11882.5835 | 49.75 | 13.8194
23 | [13 empty] | 8142.2567 | 34.09 | 9.4694 | 9028.375 | 37.8 | 10.5 | 11882.5835 | 49.75 | 13.8194 |  |  | <0.0001 | <0.0001 | не виявл.
24 | [13 empty] | 8142.2567 | 34.09 | 9.4694 | 9028.375 | 37.8 | 10.5 | 11882.5835 | 49.75 | 13.8194
25 | [13 empty] | 8142.2567 | 34.09 | 9.4694 | 9028.375 | 37.8 | 10.5 | 11882.5835 | 49.75 | 13.8194
26 | [13 empty] | 8142.2567 | 34.09 | 9.4694 | 9028.375 | 37.8 | 10.5 | 11882.5835 | 49.75 | 13.8194
27 | 96.0447 | 2.0729 | 0.6729 | 0.1077 | 0.1039 | 0.0035 | 0.0238 | 0.0152 | 0.0249 | 0.0057 | 0.8079 | 0.1168 | 0.6991 | 8180.4721 | 34.25 | 9.5139 | 9066.5904 | 37.96 | 10.5444 | 11901.6912 | 49.83 | 13.8417 | -4.6
28 | [13 empty] | 8180.4721 | 34.25 | 9.5139 | 9066.5904 | 37.96 | 10.5444 | 11901.6912 | 49.83 | 13.8417
29 | [13 empty] | 8180.4721 | 34.25 | 9.5139 | 9066.5904 | 37.96 | 10.5444 | 11901.6912 | 49.83 | 13.8417
30 | [13 empty] | 8180.4721 | 34.25 | 9.5139 | 9066.5904 | 37.96 | 10.5444 | 11901.6912 | 49.83 | 13.8417
31 | [13 empty] | 8180.4721 | 34.25 | 9.5139 | 9066.5904 | 37.96 | 10.5444 | 11901.6912 | 49.83 | 13.8417
Рівень одоризації відповідає чинним нормативним документам | [13 empty] | 8153.7691 | 34.1382 | 9.4828 | 9038.7887 | 37.8436 | 10.5121
Середньозважене значення теплоти згоряння:
| Начальник Рівненського ЛВУМГ | [8 empty] | Олійник І.Я. | [10 empty] | 2018-09-03
|  | Підрозділу підприємства, якому підпорядкована лабораторія | [8 empty] | прізвище | [5 empty] | підпис |  |  |  | дата
| Хімік ВХАЛ | [8 empty] | Шевчук М.О. | [10 empty] | 2018-09-03
|  | Лабораторія, де здійснювалось вимірювання газу | [8 empty] | прізвище | [5 empty] | підпис |  |  |  | дата
| Начальник служби ГВ і М | [8 empty] | Кузьмін А.Б. | [10 empty] | 2018-09-03
|  | Підрозділу, відповідального за облік газу за маршрутом | [8 empty] | прізвище | [5 empty] | підпис |  |  |  | дата

## додаток
Додаток до Паспорту фізико-хімічних показників природного газу. Маршрут №235
Область | ГРС, прямий споживач | Cередньозважене значення вищої теплоти згоряння
|  | ккал/м³ | МДж/м³ | кВт*год./м³
Маршрут №235 |  | 9038.7887 | 37.8436 | 10.5121
Львівська | Радивилів (Шнирів, Львівська обл.) | 9038.3349 | 37.8417 | 10.5116
Рівненська | АГНКС Дубно | 9039.1709 | 37.8452 | 10.5126
Рівненська | АГНКС Свтрансгаз | 9038.6693 | 37.8431 | 10.512
Рівненська | АГНКС ТОВ "СТЕЙТ ОІЛ"/АГНКС ТОВ"Метан" м.Рiвне (привязка !) | 0 | 0 | 0
Рівненська | Варковичі | 9039.1231 | 37.845 | 10.5125
Рівненська | Гоща | 9037.7617 | 37.8393 | 10.5109
Рівненська | Грушвиця | 9038.8842 | 37.844 | 10.5122
Рівненська | Демидівка | 9038.4543 | 37.8422 | 10.5117
Рівненська | Дубно | 9038.5737 | 37.8427 | 10.5119
Рівненська | Здолбунів (ПАТ "Волинь-цемент")/ (ВАТ "Волинь-цемент") | 9045.2137 | 37.8705 | 10.5196
Рівненська | Здолбунів (м.Здолбунів) | 9038.6693 | 37.8431 | 10.512
Рівненська | Здолбунів (селище) | 9038.6454 | 37.843 | 10.5119
Рівненська | Козин | 9038.3588 | 37.8418 | 10.5116
Рівненська | Корнин ("Перемога") | 9039.0992 | 37.8449 | 10.5125
Рівненська | Мізоч | 9038.4304 | 37.8421 | 10.5117
Рівненська | Млинів | 9037.8333 | 37.8396 | 10.511
Рівненська | Оженіне | 9038.4543 | 37.8422 | 10.5117
Рівненська | Остріг | 9038.8126 | 37.8437 | 10.5121
Рівненська | Пляшівка | 9038.1916 | 37.8411 | 10.5114
Рівненська | Рівне-1, лінія на АГНКС РВУ "ЛТГ" | 9039.0275 | 37.8446 | 10.5124
Рівненська | Рівне-1, лінія на місто | 9038.5737 | 37.8427 | 10.5119
Рівненська | Радивилів | 9038.1677 | 37.841 | 10.5114
Рівненська | Стовпець | 9037.3079 | 37.8374 | 10.5104
Рівненська | Урвенна | 9038.8365 | 37.8438 | 10.5122
Рівненська | Ярославичі, замір | 9040.795 | 37.852 | 10.5144
Начальник Рівненського ЛВУМГ |  | Олійник І.Я. |  |  | 2018-09-03
Підрозділу підприємства, якому підпорядкована лабораторія |  | прізвище |  | підпис | дата
Хімік ВХАЛ |  | Шевчук М.О. |  |  | 2018-09-03
Лабораторія, де здійснювалось вимірювання газу |  | прізвище |  | підпис | дата
Начальник служби ГВ і М |  | Кузьмін А.Б. |  |  | 2018-09-03
Підрозділу, відповідального за облік газу за маршрутом |  | прізвище |  | підпис | дата