## паспорт
АТ "Укртрансгаз" | [5 empty] | ПАСПОРТ ФІЗИКО-ХІМІЧНИХ ПОКАЗНИКІВ ПРИРОДНОГО ГАЗУ №11 | [18 empty] | Маршрут №11
Філія "УМГ "КИЇВТРАНСГАЗ" | [5 empty] | переданого Красилівським ЛВУМГ та прийнятого ПАТ "Хмельницькгаз" та прямими споживачами: АГНКС ПП АвтоГаз Красилів, АГНКС -1 Хмельницький, АГНКС ТОВ ТД "Сан Ойл", АТ "Мотор Січ" м. Волочиськ
Красилівське ЛВУМГ
Вимірювальна хіміко-аналітична лабораторія
по газопроводу КЗУ-1, ДК, ДКр
Свідоцтво № 27"Ч"-17 чинно до 10.02.2020 р. | [20 empty] | за період з 01.08.2018р. по 31.08.2018р.
Число місяця | Компонентний склад, % мол. | [11 empty] | Фізико-хімічні показники газу обчислені на основі компонентного складу, 101,325 кПа | [9 empty] | Температура точки роси вологи (Р = 3.92 МПа), °С | Температура точки роси вуглеводнів, °С | Масова концентрація сірководню, г/м3 | Масова концентрація меркаптанової сірки, г/м3 | Маса механічних домішок, г/м3
[13 empty] | Густина абсолютна, кг/м3,при 20 ºС, | Температура вимірювання/згоряння при 20/25°С
| метан, С1 | етан, С2 | пропан, С3 | ізо-бутан, і-С4 | н-бутан, н-С4 | нео-пентан, нео-С5 | ізо-пентан, і-С5 | н-пентан, н-С5 | гексани та вищі, С6+ | кисень, О2 | азот, N2 | діоксид вуглецю, CО2 |  | Теплота згоряння нижча |  |  | Теплота згоряння вища |  |  | Число Воббе вище
[14 empty] | ккал/м3 | МДж/м3 | кВт⋅год/м3 | ккал/м3 | МДж/м3 | кВт⋅год/м3 | ккал/м3 | МДж/м3 | кВт⋅год/м3
1 | [13 empty] | 8293.7806 | 34.7244 | 9.6457 | 9184.628 | 38.4542 | 10.6817 | 11604.758 | 48.5868 | 13.4963 |  |  |  |  | 0.0008
2 | [13 empty] | 8293.7806 | 34.7244 | 9.6457 | 9184.628 | 38.4542 | 10.6817 | 11604.758 | 48.5868 | 13.4963 |  |  | 0.0003 | 0.0007
3 | [13 empty] | 8293.7806 | 34.7244 | 9.6457 | 9184.628 | 38.4542 | 10.6817 | 11604.758 | 48.5868 | 13.4963
4 | [13 empty] | 8293.7806 | 34.7244 | 9.6457 | 9184.628 | 38.4542 | 10.6817 | 11604.758 | 48.5868 | 13.4963
5 | [13 empty] | 8293.7806 | 34.7244 | 9.6457 | 9184.628 | 38.4542 | 10.6817 | 11604.758 | 48.5868 | 13.4963
6 | 89.6283 | 5.0569 | 1.2046 | 0.1325 | 0.2103 | 0.0045 | 0.0561 | 0.0454 | 0.0824 | 0.002 | 1.6597 | 1.9472 | 0.7538 | 8276.0104 | 34.65 | 9.625 | 9165.3293 | 38.3734 | 10.6593 | 11585.507 | 48.5062 | 13.4739 | -3.3 | -4.4
7 | [13 empty] | 8276.0104 | 34.65 | 9.625 | 9165.3293 | 38.3734 | 10.6593 | 11585.507 | 48.5062 | 13.4739
8 | [13 empty] | 8276.0104 | 34.65 | 9.625 | 9165.3293 | 38.3734 | 10.6593 | 11585.507 | 48.5062 | 13.4739
9 | [13 empty] | 8276.0104 | 34.65 | 9.625 | 9165.3293 | 38.3734 | 10.6593 | 11585.507 | 48.5062 | 13.4739
10 | [13 empty] | 8276.0104 | 34.65 | 9.625 | 9165.3293 | 38.3734 | 10.6593 | 11585.507 | 48.5062 | 13.4739
11 | [13 empty] | 8276.0104 | 34.65 | 9.625 | 9165.3293 | 38.3734 | 10.6593 | 11585.507 | 48.5062 | 13.4739
12 | [13 empty] | 8276.0104 | 34.65 | 9.625 | 9165.3293 | 38.3734 | 10.6593 | 11585.507 | 48.5062 | 13.4739
13 | 89.4286 | 5.0557 | 1.2873 | 0.1446 | 0.2412 | 0.0045 | 0.0627 | 0.0521 | 0.0898 | 0.0033 | 1.6412 | 1.9891 | 0.7566 | 8299.6323 | 34.7489 | 9.6525 | 9190.5753 | 38.4791 | 10.6886 | 11595.6579 | 48.5487 | 13.4858 | -3.1 | -4.2
14 | [13 empty] | 8299.6323 | 34.7489 | 9.6525 | 9190.5753 | 38.4791 | 10.6886 | 11595.6579 | 48.5487 | 13.4858
15 | [13 empty] | 8299.6323 | 34.7489 | 9.6525 | 9190.5753 | 38.4791 | 10.6886 | 11595.6579 | 48.5487 | 13.4858
16 | [13 empty] | 8299.6323 | 34.7489 | 9.6525 | 9190.5753 | 38.4791 | 10.6886 | 11595.6579 | 48.5487 | 13.4858
17 | [13 empty] | 8299.6323 | 34.7489 | 9.6525 | 9190.5753 | 38.4791 | 10.6886 | 11595.6579 | 48.5487 | 13.4858
18 | [13 empty] | 8299.6323 | 34.7489 | 9.6525 | 9190.5753 | 38.4791 | 10.6886 | 11595.6579 | 48.5487 | 13.4858
19 | [13 empty] | 8299.6323 | 34.7489 | 9.6525 | 9190.5753 | 38.4791 | 10.6886 | 11595.6579 | 48.5487 | 13.4858
20 | 89.3284 | 5.1175 | 1.2221 | 0.1356 | 0.2163 | 0.0044 | 0.0566 | 0.0444 | 0.0751 | 0.0063 | 1.6832 | 2.1102 | 0.7565 | 8267.9136 | 34.6161 | 9.6156 | 9156.062 | 38.3346 | 10.6485 | 11553.0001 | 48.3701 | 13.4361 | -2.9 | -2.3
21 | [13 empty] | 8267.9136 | 34.6161 | 9.6156 | 9156.062 | 38.3346 | 10.6485 | 11553.0001 | 48.3701 | 13.4361 |  |  |  |  | 0.0008
22 | [13 empty] | 8267.9136 | 34.6161 | 9.6156 | 9156.062 | 38.3346 | 10.6485 | 11553.0001 | 48.3701 | 13.4361 |  |  | 0.0002 | 0.0007
23 | [13 empty] | 8267.9136 | 34.6161 | 9.6156 | 9156.062 | 38.3346 | 10.6485 | 11553.0001 | 48.3701 | 13.4361
24 | [13 empty] | 8267.9136 | 34.6161 | 9.6156 | 9156.062 | 38.3346 | 10.6485 | 11553.0001 | 48.3701 | 13.4361
25 | [13 empty] | 8267.9136 | 34.6161 | 9.6156 | 9156.062 | 38.3346 | 10.6485 | 11553.0001 | 48.3701 | 13.4361
26 | [13 empty] | 8267.9136 | 34.6161 | 9.6156 | 9156.062 | 38.3346 | 10.6485 | 11553.0001 | 48.3701 | 13.4361
27 | 89.3719 | 5.1138 | 1.2081 | 0.133 | 0.2091 | 0.0043 | 0.0544 | 0.0435 | 0.0712 | 0.0063 | 1.6857 | 2.0987 | 0.7558 | 8262.85 | 34.5949 | 9.6097 | 9150.6641 | 38.312 | 10.6422 | 11551.3043 | 48.363 | 13.4342 | 1.1 | -1.3
28 | [13 empty] | 8262.85 | 34.5949 | 9.6097 | 9150.6641 | 38.312 | 10.6422 | 11551.3043 | 48.363 | 13.4342
29 | [13 empty] | 8262.85 | 34.5949 | 9.6097 | 9150.6641 | 38.312 | 10.6422 | 11551.3043 | 48.363 | 13.4342
30 | [13 empty] | 8262.85 | 34.5949 | 9.6097 | 9150.6641 | 38.312 | 10.6422 | 11551.3043 | 48.363 | 13.4342
31 | [13 empty] | 8262.85 | 34.5949 | 9.6097 | 9150.6641 | 38.312 | 10.6422 | 11551.3043 | 48.363 | 13.4342
Рівень одоризації відповідає чинним нормативним документам | [13 empty] | 8280.2141 | 34.6676 | 9.6299 | 9169.6285 | 38.3914 | 10.6643
Середньозважене значення теплоти згоряння:
| Начальник управління Красилівського ЛВУМГ | [8 empty] | Семенюк П.В. | [10 empty] | .09.2018
|  | Підрозділу підприємства, якому підпорядкована лабораторія | [8 empty] | прізвище | [5 empty] | підпис |  |  |  | дата
| Завідувач ВХАЛ | [8 empty] | Пілецька С.А. | [10 empty] | .09.2018
|  | Лабораторія, де здійснювалось вимірювання газу | [8 empty] | прізвище | [5 empty] | підпис |  |  |  | дата
| Начальник служби ГВ і М | [8 empty] | Мягкий С.В. | [10 empty] | .09.2018
|  | Підрозділу, відповідального за облік газу за маршрутом | [8 empty] | прізвище | [5 empty] | підпис |  |  |  | дата

## додаток
Додаток до Паспорту фізико-хімічних показників природного газу. Маршрут №11
Область | ГРС, прямий споживач | Cередньозважене значення вищої теплоти згоряння
|  | ккал/м³ | МДж/м³ | кВт*год./м³
Маршрут №11 |  | 9169.6285 | 38.3914 | 10.6643
Хмельницька | АГНКС Автогаз Красилів | 9168.6253 | 38.3872 | 10.6631
Хмельницька | АГНКС ТОВ "Нафта України" | 9170.1778 | 38.3937 | 10.6649
Хмельницька | Білогір'я | 9171.7781 | 38.4004 | 10.6668
Хмельницька | Базалія | 9169.5091 | 38.3909 | 10.6641
Хмельницька | Везденьки-Ліч.-100 | 9169.5807 | 38.3912 | 10.6642
Хмельницька | Волочиськ | 9169.8434 | 38.3923 | 10.6645
Хмельницька | Волочиський маш.завод (ПАТ "Мотор Січ") | 9168.7925 | 38.3879 | 10.6633
Хмельницька | ГРС Кам.Подільська №1 (місто) | 9169.4613 | 38.3907 | 10.6641
Хмельницька | ГРС Кам.Подільська №1 (цем. з-д) | 9170.2256 | 38.3939 | 10.665
Хмельницька | ГРС Кам.Подільська №2 | 0 | 0 | 0
Хмельницька | ГРС Хмельницька №1 АГНКС | 9170.9899 | 38.3971 | 10.6659
Хмельницька | ГРС Хмельницька №1 Місто | 9166.0936 | 38.3766 | 10.6602
Хмельницька | ГРС Хмельницька №2 | 9178.1075 | 38.4269 | 10.6741
Хмельницька | ГРС Хмельницька №3/ ГРС с. Н.Вовківці | 9170.5122 | 38.3951 | 10.6653
Хмельницька | Гарнишівка | 9170.8466 | 38.3965 | 10.6657
Хмельницька | Глушківці | 9170.4406 | 38.3948 | 10.6652
Хмельницька | Грузевиця | 9169.7479 | 38.3919 | 10.6644
Хмельницька | Денисівка-Звуж. Прист.-100 | 9169.9629 | 38.3928 | 10.6647
Хмельницька | Дунаївці | 9169.103 | 38.3892 | 10.6637
Хмельницька | Закриниччя | 9169.4135 | 38.3905 | 10.664
Хмельницька | Заруддя | 9171.2049 | 38.398 | 10.6661
Хмельницька | Заслучне | 9169.8434 | 38.3923 | 10.6645
Хмельницька | Красилів (пр. 100) | 9169.3896 | 38.3904 | 10.664
Хмельницька | Красилів (цук. з-д) | 0 | 0 | 0
Хмельницька | Купіль | 9169.7479 | 38.3919 | 10.6644
Хмельницька | Маків | 9169.5568 | 38.3911 | 10.6642
Хмельницька | Малиничі | 9170.2973 | 38.3942 | 10.6651
Хмельницька | Митинці | 9170.2017 | 38.3938 | 10.6649
Хмельницька | Мицівці | 9169.2941 | 38.39 | 10.6639
Хмельницька | Олешин (Черепова) | 9171.5393 | 38.3994 | 10.6665
Хмельницька | Пашутинці | 9169.724 | 38.3918 | 10.6644
Хмельницька | Печеськи | 9170.1301 | 38.3935 | 10.6649
Хмельницька | Скарженці | 9169.2941 | 38.39 | 10.6639
Хмельницька | Сутківці | 9170.5361 | 38.3952 | 10.6653
Хмельницька | Теофіполь | 9170.6078 | 38.3955 | 10.6654
Хмельницька | Чепелівка | 9169.724 | 38.3918 | 10.6644
Хмельницька | Чернелівка | 9169.4852 | 38.3908 | 10.6641
Хмельницька | Шмирки | 9169.6285 | 38.3914 | 10.6643
Хмельницька | Яворівці | 9169.7479 | 38.3919 | 10.6644
Хмельницька | Ямпіль | 9170.8705 | 38.3966 | 10.6657
Начальник управління Красилівського ЛВУМГ |  | Семенюк П.В. |  |  | .09.2018
Підрозділу підприємства, якому підпорядкована лабораторія |  | прізвище |  | підпис | дата
Завідувач ВХАЛ |  | Пілецька С.А. |  |  | .09.2018
Лабораторія, де здійснювалось вимірювання газу |  | прізвище |  | підпис | дата
Начальник служби ГВ і М |  | Мягкий С.В. |  |  | .09.2018
Підрозділу, відповідального за облік газу за маршрутом |  | прізвище |  | підпис | дата