## паспорт
АТ "Укртрансгаз" | [5 empty] | ПАСПОРТ ФІЗИКО-ХІМІЧНИХ ПОКАЗНИКІВ ПРИРОДНОГО ГАЗУ №221 | [18 empty] | Маршрут №221
Філія "УМГ "ЛЬВІВТРАНСГАЗ" | [5 empty] | переданого Тернопільським ЛВУМГ та прийнятого ПрАТ "Тернопільгаз", ПАТ Хмельницькгаз", ДП "Кременецьке УПРГ"
Тернопільський п/м Тернопільське ЛВУМГ
Вимірювальна хіміко-аналітична лабораторія
по газопроводу "Торжок-Долина"
Свідоцтво № РХ-0060/17 чинне до 19.12.2020 р. | [20 empty] | за період з 01.08.2018р. по 31.08.2018р.
Число місяця | Компонентний склад, % мол. | [11 empty] | Фізико-хімічні показники газу обчислені на основі компонентного складу, 101,325 кПа | [9 empty] | Температура точки роси вологи (Р = 3.92 МПа), °С | Температура точки роси вуглеводнів, °С | Масова концентрація сірководню, г/м3 | Масова концентрація меркаптанової сірки, г/м3 | Маса механічних домішок, г/м3
[13 empty] | Густина абсолютна, кг/м3,при 20 ºС, | Температура вимірювання/згоряння при 20/25°С
| метан, С1 | етан, С2 | пропан, С3 | ізо-бутан, і-С4 | н-бутан, н-С4 | нео-пентан, нео-С5 | ізо-пентан, і-С5 | н-пентан, н-С5 | гексани та вищі, С6+ | кисень, О2 | азот, N2 | діоксид вуглецю, CО2 |  | Теплота згоряння нижча |  |  | Теплота згоряння вища |  |  | Число Воббе вище
[14 empty] | ккал/м3 | МДж/м3 | кВт⋅год/м3 | ккал/м3 | МДж/м3 | кВт⋅год/м3 | ккал/м3 | МДж/м3 | кВт⋅год/м3
1 | [13 empty] | 8266.3611 | 34.6096 | 9.6138 | 9154.7484 | 38.3291 | 10.647 | 11569.0744 | 48.4374 | 13.4548
2 | [13 empty] | 8266.3611 | 34.6096 | 9.6138 | 9154.7484 | 38.3291 | 10.647 | 11569.0744 | 48.4374 | 13.4548
3 | [13 empty] | 8266.3611 | 34.6096 | 9.6138 | 9154.7484 | 38.3291 | 10.647 | 11569.0744 | 48.4374 | 13.4548
4 | [13 empty] | 8266.3611 | 34.6096 | 9.6138 | 9154.7484 | 38.3291 | 10.647 | 11569.0744 | 48.4374 | 13.4548
5 | [13 empty] | 8266.3611 | 34.6096 | 9.6138 | 9154.7484 | 38.3291 | 10.647 | 11569.0744 | 48.4374 | 13.4548
6 | [13 empty] | 8266.3611 | 34.6096 | 9.6138 | 9154.7484 | 38.3291 | 10.647 | 11569.0744 | 48.4374 | 13.4548
7 | 89.7006 | 4.9721 | 1.2294 | 0.1374 | 0.2119 | 0.0068 | 0.0589 | 0.059 | 0.063 | 0.0067 | 1.6456 | 1.9085 | 0.7533 | 8279.3065 | 34.6638 | 9.6288 | 9169.0075 | 38.3888 | 10.6636 | 11594.2965 | 48.543 | 13.4842
8 | [13 empty] | 8279.3065 | 34.6638 | 9.6288 | 9169.0075 | 38.3888 | 10.6636 | 11594.2965 | 48.543 | 13.4842
9 | [13 empty] | 8279.3065 | 34.6638 | 9.6288 | 9169.0075 | 38.3888 | 10.6636 | 11594.2965 | 48.543 | 13.4842
10 | [13 empty] | 8279.3065 | 34.6638 | 9.6288 | 9169.0075 | 38.3888 | 10.6636 | 11594.2965 | 48.543 | 13.4842
11 | [13 empty] | 8279.3065 | 34.6638 | 9.6288 | 9169.0075 | 38.3888 | 10.6636 | 11594.2965 | 48.543 | 13.4842
12 | [13 empty] | 8279.3065 | 34.6638 | 9.6288 | 9169.0075 | 38.3888 | 10.6636 | 11594.2965 | 48.543 | 13.4842
13 | [13 empty] | 8279.3065 | 34.6638 | 9.6288 | 9169.0075 | 38.3888 | 10.6636 | 11594.2965 | 48.543 | 13.4842
14 | 90.0046 | 4.787 | 1.1712 | 0.1309 | 0.2026 | 0.0102 | 0.0512 | 0.0515 | 0.0802 | 0.0062 | 1.6521 | 1.8523 | 0.7508 | 8263.9248 | 34.5994 | 9.6109 | 9152.7182 | 38.3206 | 10.6446 | 11592.5529 | 48.5357 | 13.4821
15 | [13 empty] | 8263.9248 | 34.5994 | 9.6109 | 9152.7182 | 38.3206 | 10.6446 | 11592.5529 | 48.5357 | 13.4821
16 | [13 empty] | 8263.9248 | 34.5994 | 9.6109 | 9152.7182 | 38.3206 | 10.6446 | 11592.5529 | 48.5357 | 13.4821
17 | [13 empty] | 8263.9248 | 34.5994 | 9.6109 | 9152.7182 | 38.3206 | 10.6446 | 11592.5529 | 48.5357 | 13.4821
18 | [13 empty] | 8263.9248 | 34.5994 | 9.6109 | 9152.7182 | 38.3206 | 10.6446 | 11592.5529 | 48.5357 | 13.4821
19 | [13 empty] | 8263.9248 | 34.5994 | 9.6109 | 9152.7182 | 38.3206 | 10.6446 | 11592.5529 | 48.5357 | 13.4821
20 | [13 empty] | 8263.9248 | 34.5994 | 9.6109 | 9152.7182 | 38.3206 | 10.6446 | 11592.5529 | 48.5357 | 13.4821
21 | 89.3977 | 5.0671 | 1.3057 | 0.1542 | 0.2468 | 0.0028 | 0.0676 | 0.0683 | 0.0776 | 0.0062 | 1.6424 | 1.9635 | 0.757 | 8308.2069 | 34.7848 | 9.6624 | 9199.8186 | 38.5178 | 10.6994 | 11604.3997 | 48.5853 | 13.4959
22 | [13 empty] | 8308.2069 | 34.7848 | 9.6624 | 9199.8186 | 38.5178 | 10.6994 | 11604.3997 | 48.5853 | 13.4959 |  |  | <0,0001 | <0,0002 | не вияв.
23 | [13 empty] | 8308.2069 | 34.7848 | 9.6624 | 9199.8186 | 38.5178 | 10.6994 | 11604.3997 | 48.5853 | 13.4959
24 | [13 empty] | 8308.2069 | 34.7848 | 9.6624 | 9199.8186 | 38.5178 | 10.6994 | 11604.3997 | 48.5853 | 13.4959
25 | [13 empty] | 8308.2069 | 34.7848 | 9.6624 | 9199.8186 | 38.5178 | 10.6994 | 11604.3997 | 48.5853 | 13.4959
26 | [13 empty] | 8308.2069 | 34.7848 | 9.6624 | 9199.8186 | 38.5178 | 10.6994 | 11604.3997 | 48.5853 | 13.4959
27 | [13 empty] | 8308.2069 | 34.7848 | 9.6624 | 9199.8186 | 38.5178 | 10.6994 | 11604.3997 | 48.5853 | 13.4959
28 | 89.5543 | 5.135 | 1.2906 | 0.1482 | 0.2372 | 0.0087 | 0.065 | 0.0664 | 0.0957 | 0.0047 | 1.4272 | 1.967 | 0.7565 | 8330.7061 | 34.879 | 9.6886 | 9224.5869 | 38.6215 | 10.7282 | 11639.725 | 48.7332 | 13.537
29 | [13 empty] | 8330.7061 | 34.879 | 9.6886 | 9224.5869 | 38.6215 | 10.7282 | 11639.725 | 48.7332 | 13.537
30 | [13 empty] | 8330.7061 | 34.879 | 9.6886 | 9224.5869 | 38.6215 | 10.7282 | 11639.725 | 48.7332 | 13.537
31 | [13 empty] | 8330.7061 | 34.879 | 9.6886 | 9224.5869 | 38.6215 | 10.7282 | 11639.725 | 48.7332 | 13.537
Рівень одоризації відповідає чинним нормативним документам | [13 empty] | 8285.8987 | 34.6914 | 9.6365 | 9176.0534 | 38.4183 | 10.6718
Середньозважене значення теплоти згоряння:
| Головний інженер Тернопільського ЛВУМГ | [8 empty] | Тарапата Я.І. | [10 empty] | .09.2018
|  | Підрозділу підприємства, якому підпорядкована лабораторія | [8 empty] | прізвище | [5 empty] | підпис |  |  |  | дата
| Хімік ІІ кат. | [8 empty] | Снігур О.Б. | [10 empty] | .09.2018
|  | Лабораторія, де здійснювалось вимірювання газу | [8 empty] | прізвище | [5 empty] | підпис |  |  |  | дата
| Начальник служби ГВ і М | [8 empty] | Лукавий Р.М. | [10 empty] | .09.2018
|  | Підрозділу, відповідального за облік газу за маршрутом | [8 empty] | прізвище | [5 empty] | підпис |  |  |  | дата

## додаток
Додаток до Паспорту фізико-хімічних показників природного газу. Маршрут №221
Область | ГРС, прямий споживач | Cередньозважене значення вищої теплоти згоряння
|  | ккал/м³ | МДж/м³ | кВт*год./м³
Маршрут №221 |  | 9176.0534 | 38.4183 | 10.6718
Тернопільська | Будилів | 9176.4356 | 38.4199 | 10.6722
Тернопільська | Горинка, замер | 9176.2206 | 38.419 | 10.6719
Тернопільська | Дедеркали | 9176.6744 | 38.4209 | 10.6725
Тернопільська | Колодне | 9174.3099 | 38.411 | 10.6697
Тернопільська | Коханівка | 9176.6744 | 38.4209 | 10.6725
Тернопільська | Кременець, замер | 9176.6983 | 38.421 | 10.6725
Тернопільська | Ланівці (Ланівецький ЦЗ) | 9175.0503 | 38.4141 | 10.6706
Тернопільська | Ланівці (м.Ланівці) | 9174.7876 | 38.413 | 10.6703
Тернопільська | Мшанець | 9176.0057 | 38.4181 | 10.6717
Тернопільська | Нестерівці | 9176.2445 | 38.4191 | 10.672
Тернопільська | Шумськ | 9176.8655 | 38.4217 | 10.6727
Хмельницька | Карасиха | 9177.0088 | 38.4223 | 10.6729
Хмельницька | Курянка | 9176.6028 | 38.4206 | 10.6724
Головний інженер Тернопільського ЛВУМГ |  | Тарапата Я.І. |  |  | .09.2018
Підрозділу підприємства, якому підпорядкована лабораторія |  | прізвище |  | підпис | дата
Хімік ІІ кат. |  | Снігур О.Б. |  |  | .09.2018
Лабораторія, де здійснювалось вимірювання газу |  | прізвище |  | підпис | дата
Начальник служби ГВ і М |  | Лукавий Р.М. |  |  | .09.2018
Підрозділу, відповідального за облік газу за маршрутом |  | прізвище |  | підпис | дата