## паспорт
АТ "Укртрансгаз" | [5 empty] | ПАСПОРТ ФІЗИКО-ХІМІЧНИХ ПОКАЗНИКІВ ПРИРОДНОГО ГАЗУ №834 | [18 empty] | Маршрут №834
Філія "УМГ "ЧЕРКАСИТРАНСГАЗ" | [5 empty] | переданого Золотоніським ЛВУМГ та прийнятого ПАТ "Черкасигаз", ПАТ "Київоблгаз", ПрАТ "Миронівська птахофабрика", ТОВ "ТПК Автогазінвест", ДП Укравтогаз РВУ "Харківавтогаз" (АГНКС-1 м.Черкаси, АГНКС м. Золотоноша)
Золотоніський п/м Золотоніське ЛВУМГ
Вимірювальна хіміко-аналітична лабораторія
по газопроводу "Уренгой-Помари-Ужгород" (УПУ)
Свідоцтво № РЯ-0073/17 чинне до 03.11.2022р. | [20 empty] | за період з 01.08.2018р. по 31.08.2018р.
Число місяця | Компонентний склад, % мол. | [11 empty] | Фізико-хімічні показники газу обчислені на основі компонентного складу, 101,325 кПа | [9 empty] | Температура точки роси вологи (Р = 3.92 МПа), °С | Температура точки роси вуглеводнів, °С | Масова концентрація сірководню, г/м3 | Масова концентрація меркаптанової сірки, г/м3 | Маса механічних домішок, г/м3
[13 empty] | Густина абсолютна, кг/м3,при 20 ºС, | Температура вимірювання/згоряння при 20/25°С
| метан, С1 | етан, С2 | пропан, С3 | ізо-бутан, і-С4 | н-бутан, н-С4 | нео-пентан, нео-С5 | ізо-пентан, і-С5 | н-пентан, н-С5 | гексани та вищі, С6+ | кисень, О2 | азот, N2 | діоксид вуглецю, CО2 |  | Теплота згоряння нижча |  |  | Теплота згоряння вища |  |  | Число Воббе вище
[14 empty] | ккал/м3 | МДж/м3 | кВт⋅год/м3 | ккал/м3 | МДж/м3 | кВт⋅год/м3 | ккал/м3 | МДж/м3 | кВт⋅год/м3
1 | 96.2061 | 2.0634 | 0.6546 | 0.1007 | 0.102 | 0.0015 | 0.018 | 0.0136 | 0.0114 | 0.0055 | 0.6424 | 0.1808 | 0.698 | 8178.0836 | 34.24 | 9.5111 | 9068.9788 | 37.97 | 10.5472 | 11913.6335 | 49.88 | 13.8556
2 | 95.9747 | 2.2143 | 0.7022 | 0.1098 | 0.1107 | 0.0015 | 0.0199 | 0.0149 | 0.0122 | 0.0078 | 0.6405 | 0.1915 | 0.7 | 8197.1913 | 34.32 | 9.5333 | 9088.0865 | 38.05 | 10.5694 | 11923.1873 | 49.92 | 13.8667
3 | 95.8649 | 2.3063 | 0.7261 | 0.1142 | 0.1151 | 0.0015 | 0.0207 | 0.0158 | 0.0129 | 0.0061 | 0.6254 | 0.191 | 0.7009 | 8209.1336 | 34.37 | 9.5472 | 9102.4172 | 38.11 | 10.5861 | 11932.7412 | 49.96 | 13.8778
4 | [13 empty] | 8209.1336 | 34.37 | 9.5472 | 9102.4172 | 38.11 | 10.5861 | 11932.7412 | 49.96 | 13.8778
5 | [13 empty] | 8209.1336 | 34.37 | 9.5472 | 9102.4172 | 38.11 | 10.5861 | 11932.7412 | 49.96 | 13.8778
6 | 96.1666 | 2.1164 | 0.6668 | 0.1049 | 0.1069 | 0.0015 | 0.0196 | 0.0146 | 0.0118 | 0.0055 | 0.6211 | 0.1643 | 0.6984 | 8187.6375 | 34.28 | 9.5222 | 9080.9211 | 38.02 | 10.5611 | 11925.5758 | 49.93 | 13.8694 | -19.2 |  |  |  | 0,000
7 | 96.6794 | 1.7649 | 0.5545 | 0.0883 | 0.0902 | 0.0014 | 0.0165 | 0.0122 | 0.0096 | 0.0063 | 0.6452 | 0.1315 | 0.694 | 8144.6452 | 34.1 | 9.4722 | 9033.1519 | 37.82 | 10.5056 | 11901.6912 | 49.83 | 13.8417
8 | 96.5159 | 1.8727 | 0.5796 | 0.0911 | 0.0925 | 0.0016 | 0.0164 | 0.0123 | 0.0096 | 0.0062 | 0.6641 | 0.138 | 0.6952 | 8154.199 | 34.14 | 9.4833 | 9042.7058 | 37.86 | 10.5167 | 11904.0797 | 49.84 | 13.8444
9 | 96.4252 | 1.9497 | 0.6 | 0.0941 | 0.0951 | 0.0014 | 0.0168 | 0.0127 | 0.0099 | 0.0053 | 0.6516 | 0.1382 | 0.6959 | 8163.7529 | 34.18 | 9.4944 | 9052.2596 | 37.9 | 10.5278 | 11911.245 | 49.87 | 13.8528
10 | 96.4518 | 1.9247 | 0.5954 | 0.0936 | 0.0947 | 0.0014 | 0.0169 | 0.0126 | 0.0099 | 0.0065 | 0.6571 | 0.1354 | 0.6957 | 8161.3644 | 34.17 | 9.4917 | 9049.8712 | 37.89 | 10.525 | 11908.8566 | 49.86 | 13.85
11 | [13 empty] | 8161.3644 | 34.17 | 9.4917 | 9049.8712 | 37.89 | 10.525 | 11908.8566 | 49.86 | 13.85
12 | [13 empty] | 8161.3644 | 34.17 | 9.4917 | 9049.8712 | 37.89 | 10.525 | 11908.8566 | 49.86 | 13.85
13 | 96.134 | 2.1112 | 0.6736 | 0.1055 | 0.1064 | 0.0015 | 0.019 | 0.0141 | 0.0106 | 0.0094 | 0.6581 | 0.1566 | 0.6985 | 8185.249 | 34.27 | 9.5194 | 9076.1442 | 38 | 10.5556 | 11918.4104 | 49.9 | 13.8611 | -18.1
14 | 95.9994 | 2.2144 | 0.705 | 0.1118 | 0.1129 | 0.0016 | 0.0205 | 0.0153 | 0.0119 | 0.0052 | 0.6334 | 0.1686 | 0.6998 | 8199.5797 | 34.33 | 9.5361 | 9092.8634 | 38.07 | 10.575 | 11930.3527 | 49.95 | 13.875
15 | 95.8767 | 2.3107 | 0.726 | 0.1157 | 0.1129 | 0.0017 | 0.0217 | 0.0153 | 0.0121 | 0.0045 | 0.6261 | 0.1766 | 0.7008 | 8209.1336 | 34.37 | 9.5472 | 9100.0288 | 38.1 | 10.5833 | 11930.3527 | 49.95 | 13.875
16 | 95.7818 | 2.3722 | 0.747 | 0.1178 | 0.1145 | 0.0017 | 0.0218 | 0.0155 | 0.0118 | 0.0062 | 0.6291 | 0.1806 | 0.7015 | 8216.299 | 34.4 | 9.5556 | 9107.1942 | 38.13 | 10.5917 | 11932.7412 | 49.96 | 13.8778
17 | 95.6136 | 2.4827 | 0.7847 | 0.1235 | 0.1197 | 0.0017 | 0.0229 | 0.0162 | 0.0123 | 0.0058 | 0.6228 | 0.1941 | 0.703 | 8230.6297 | 34.46 | 9.5722 | 9121.5249 | 38.19 | 10.6083 | 11937.5181 | 49.98 | 13.8833
18 | [13 empty] | 8230.6297 | 34.46 | 9.5722 | 9121.5249 | 38.19 | 10.6083 | 11937.5181 | 49.98 | 13.8833
19 | [13 empty] | 8230.6297 | 34.46 | 9.5722 | 9121.5249 | 38.19 | 10.6083 | 11937.5181 | 49.98 | 13.8833
20 | 95.8609 | 2.2983 | 0.7298 | 0.1135 | 0.1111 | 0.0016 | 0.0207 | 0.015 | 0.012 | 0.0078 | 0.6416 | 0.1877 | 0.7009 | 8206.7451 | 34.36 | 9.5444 | 9095.2519 | 38.08 | 10.5778 | 11923.1873 | 49.92 | 13.8667 | -19.2
21 | 95.8406 | 2.324 | 0.74 | 0.116 | 0.1131 | 0.0016 | 0.021 | 0.0151 | 0.0116 | 0.005 | 0.6279 | 0.1841 | 0.7011 | 8211.522 | 34.38 | 9.55 | 9100.0288 | 38.1 | 10.5833 | 11927.9642 | 49.94 | 13.8722
22 | 95.7815 | 2.3557 | 0.7503 | 0.1178 | 0.1151 | 0.0017 | 0.0215 | 0.0154 | 0.0122 | 0.0056 | 0.6367 | 0.1865 | 0.7016 | 8213.9105 | 34.39 | 9.5528 | 9104.8057 | 38.12 | 10.5889 | 11930.3527 | 49.95 | 13.875
23 | 95.7832 | 2.3548 | 0.7506 | 0.1181 | 0.1154 | 0.0016 | 0.0217 | 0.0156 | 0.0122 | 0.005 | 0.6351 | 0.1867 | 0.7016 | 8216.299 | 34.4 | 9.5556 | 9104.8057 | 38.12 | 10.5889 | 11930.3527 | 49.95 | 13.875
24 | [13 empty] | 8216.299 | 34.4 | 9.5556 | 9104.8057 | 38.12 | 10.5889 | 11930.3527 | 49.95 | 13.875
25 | [13 empty] | 8216.299 | 34.4 | 9.5556 | 9104.8057 | 38.12 | 10.5889 | 11930.3527 | 49.95 | 13.875
26 | [13 empty] | 8216.299 | 34.4 | 9.5556 | 9104.8057 | 38.12 | 10.5889 | 11930.3527 | 49.95 | 13.875
27 | 95.8457 | 2.302 | 0.7313 | 0.1147 | 0.1116 | 0.0017 | 0.0204 | 0.0145 | 0.011 | 0.0062 | 0.6576 | 0.1833 | 0.7009 | 8206.7451 | 34.36 | 9.5444 | 9095.2519 | 38.08 | 10.5778 | 11920.7989 | 49.91 | 13.8639 | -20.4
28 | 95.8128 | 2.329 | 0.7378 | 0.116 | 0.1133 | 0.0016 | 0.0212 | 0.0151 | 0.0116 | 0.0064 | 0.6513 | 0.1839 | 0.7012 | 8209.1336 | 34.37 | 9.5472 | 9097.6403 | 38.09 | 10.5806 | 11925.5758 | 49.93 | 13.8694
29 | 95.5869 | 2.4923 | 0.7894 | 0.1248 | 0.1216 | 0.0017 | 0.0229 | 0.016 | 0.0125 | 0.0053 | 0.63 | 0.1966 | 0.7032 | 8230.6297 | 34.46 | 9.5722 | 9121.5249 | 38.19 | 10.6083 | 11937.5181 | 49.98 | 13.8833 |  |  | 0,000 | 0,000
30 | 95.4592 | 2.5869 | 0.8157 | 0.1275 | 0.124 | 0.0017 | 0.023 | 0.0162 | 0.0125 | 0.0057 | 0.621 | 0.2066 | 0.7043 | 8240.1836 | 34.5 | 9.5833 | 9133.4672 | 38.24 | 10.6222 | 11942.295 | 50 | 13.8889
31 | 95.4556 | 2.5841 | 0.815 | 0.1273 | 0.1237 | 0.0018 | 0.023 | 0.0163 | 0.0126 | 0.0068 | 0.6265 | 0.2073 | 0.7043 | 8240.1836 | 34.5 | 9.5833 | 9131.0788 | 38.23 | 10.6194 | 11942.295 | 50 | 13.8889
Рівень одоризації відповідає чинним нормативним документам | [13 empty] | 8202.2309 | 34.3411 | 9.5392 | 9092.5051 | 38.0685 | 10.5746
Середньозважене значення теплоти згоряння:
| Начальник Золотоніського ЛВУМГ | [8 empty] | Коваль В.М. | [9 empty] | 2018-09-03
|  | Підрозділу підприємства, якому підпорядкована лабораторія | [8 empty] | прізвище | [5 empty] | підпис |  |  |  | дата
| Начальник ВХАЛ | [8 empty] | Куліш Т.В. | [9 empty] | 2018-09-03
|  | Лабораторія, де здійснювалось вимірювання газу | [8 empty] | прізвище | [5 empty] | підпис |  |  |  | дата

## додаток
Додаток до Паспорту фізико-хімічних показників природного газу. Маршрут №834
Область | ГРС, прямий споживач | Cередньозважене значення вищої теплоти згоряння
|  | ккал/м³ | МДж/м³ | кВт*год./м³
Маршрут №834 |  | 9092.5051 | 38.0685 | 10.5746
Київська | Богуслав УПУ | 9091.0004 | 38.0622 | 10.5728
Київська | Вільхівець УПУ | 9093.0545 | 38.0708 | 10.5752
Київська | Високе УПУ | 9092.2663 | 38.0675 | 10.5743
Київська | Зеленьки УПУ | 9092.6246 | 38.069 | 10.5747
Київська | Кагарлик УПУ | 9091.6692 | 38.065 | 10.5736
Київська | Мельники (Іванівка) УПУ | 9090.9049 | 38.0618 | 10.5727
Київська | Миронівка УПУ | 9095.8968 | 38.0827 | 10.5785
Київська | Озерна (цукр.з-д) УПУ | 9093.8188 | 38.074 | 10.5761
Київська | П`ятигори УПУ | 9091.4303 | 38.064 | 10.5733
Київська | Ржищів УПУ | 9092.0036 | 38.0664 | 10.574
Київська | Росава УПУ | 9092.1946 | 38.0672 | 10.5742
Київська | Ставище УПУ | 9092.1946 | 38.0672 | 10.5742
Київська | Стайки УПУ | 9091.502 | 38.0643 | 10.5734
Київська | Тараща (Ківшовата) УПУ | 9091.6453 | 38.0649 | 10.5736
Київська | Тетіїв УПУ | 9093.0067 | 38.0706 | 10.5752
Київська | Тулинці УПУ | 9092.0513 | 38.0666 | 10.5741
Черкаська | Єлізоветівка ЯЧ | 9092.7201 | 38.0694 | 10.5748
Черкаська | АГНКС Золотоноша (РВУ "Харківавтогаз" ) УПУ | 9092.9351 | 38.0703 | 10.5751
Черкаська | АГНКС ТОВ "ТПК Автогазiнвест" | 9092.0036 | 38.0664 | 10.574
Черкаська | АГНКС Черкаси (РВУ "Харківавтогаз" ) ЯЧ | 9094.5592 | 38.0771 | 10.577
Черкаська | АЗОТ Яготин | 9092.3857 | 38.068 | 10.5744
Черкаська | Білозірря ЯЧ | 9103.0382 | 38.1126 | 10.5868
Черкаська | Байбузи ЯЧ | 9091.9319 | 38.0661 | 10.5739
Черкаська | Баштечки УПУ | 9092.3618 | 38.0679 | 10.5744
Черкаська | Богодухівка УПУ | 9092.1469 | 38.067 | 10.5742
Черкаська | ГРС Черкаси, лінія Черкаська ТЕЦ | 9100.4587 | 38.1018 | 10.5838
Черкаська | Дмитрівка УПУ | 9091.7647 | 38.0654 | 10.5737
Черкаська | Драбів УПУ | 9092.1708 | 38.0671 | 10.5742
Черкаська | Дубіївка ЯЧ | 9091.4781 | 38.0642 | 10.5734
Черкаська | Жашків УПУ | 9092.2185 | 38.0673 | 10.5743
Черкаська | Закревки ЯЧ | 9115.2433 | 38.1637 | 10.601
Черкаська | Золотоноша УПУ | 9092.5051 | 38.0685 | 10.5746
Черкаська | Канів ЯЧ | 9091.9558 | 38.0662 | 10.5739
Черкаська | Кор.-Шевчен. УПУ | 9089.9495 | 38.0578 | 10.5716
Черкаська | Леськи ЯЧ | 9092.1708 | 38.0671 | 10.5742
Черкаська | М.Бурімка УПУ | 9091.717 | 38.0652 | 10.5737
Черкаська | Мельники (Крутьки) УПУ | 9091.717 | 38.0652 | 10.5737
Черкаська | Мошни ЯЧ | 9089.0658 | 38.0541 | 10.5706
Черкаська | Острожани УПУ | 9091.9319 | 38.0661 | 10.5739
Черкаська | ПАТ"Миронiвська птахофабрика" Ліпляве ЯЧ | 9106.5015 | 38.1271 | 10.5909
Черкаська | ПАТ"Миронiвська птахофабрика" Тулинці УПУ | 9090.3316 | 38.0594 | 10.5721
Черкаська | Сахнівка УПУ | 9091.8841 | 38.0659 | 10.5739
Черкаська | Сміла ЯЧ | 9091.8841 | 38.0659 | 10.5739
Черкаська | Старосілля ЯЧ | 9092.1946 | 38.0672 | 10.5742
Черкаська | Степанки ЯЧ | 9091.908 | 38.066 | 10.5739
Черкаська | Тубільці ЯЧ | 9091.8841 | 38.0659 | 10.5739
Черкаська | Хмільна ЯЧ | 9091.7408 | 38.0653 | 10.5737
Черкаська | Черкаси (місто без ТЕЦ) Яготин | 9091.9558 | 38.0662 | 10.5739
Черкаська | Чорнобай УПУ | 9092.2902 | 38.0676 | 10.5743
Начальник Золотоніського ЛВУМГ |  | Коваль В.М. |  |  | 2018-09-03
Підрозділу підприємства, якому підпорядкована лабораторія |  | прізвище |  | підпис |  | дата
Начальник ВХАЛ |  | Куліш Т.В. |  |  | 2018-09-03
Лабораторія, де здійснювалось вимірювання газу |  | прізвище |  | підпис |  | дата