## паспорт
АТ "Укртрансгаз" | [5 empty] | ПАСПОРТ ФІЗИКО-ХІМІЧНИХ ПОКАЗНИКІВ ПРИРОДНОГО ГАЗУ №161 | [18 empty] | Маршрут №161
Філія "УМГ "КИЇВТРАНСГАЗ" | [5 empty] | переданого Чернігівським ЛВУМГ та прийнятого ПАТ "Чернігівгаз", ПАТ "Київоблгаз", РВУ "Київавтогаз", ТОВ "Фактор Нафтогаз", ТОВ "ТЕК "Ітера Україна"
Чернігівське ЛВУМГ
Вимірювальна хіміко-аналітична лабораторія
по газопроводу "Дашава-Київ-Брянськ-Москва"
Свідоцтво № 74/2014 чинне до 01.07.2019 р. | [20 empty] | за період з 01.08.2018р. по 31.08.2018р.
Число місяця | Компонентний склад, % мол. | [11 empty] | Фізико-хімічні показники газу обчислені на основі компонентного складу, 101,325 кПа | [9 empty] | Температура точки роси вологи (Р = 3.92 МПа), °С | Температура точки роси вуглеводнів, °С | Масова концентрація сірководню, г/м3 | Масова концентрація меркаптанової сірки, г/м3 | Маса механічних домішок, г/м3
[13 empty] | Густина абсолютна, кг/м3,при 20 ºС, | Температура вимірювання/згоряння при 20/25°С
| метан, С1 | етан, С2 | пропан, С3 | ізо-бутан, і-С4 | н-бутан, н-С4 | нео-пентан, нео-С5 | ізо-пентан, і-С5 | н-пентан, н-С5 | гексани та вищі, С6+ | кисень, О2 | азот, N2 | діоксид вуглецю, CО2 |  | Теплота згоряння нижча |  |  | Теплота згоряння вища |  |  | Число Воббе вище
[14 empty] | ккал/м3 | МДж/м3 | кВт⋅год/м3 | ккал/м3 | МДж/м3 | кВт⋅год/м3 | ккал/м3 | МДж/м3 | кВт⋅год/м3
1 | [13 empty] | 8228.2413 | 34.45 | 9.5694 | 9114.3595 | 38.16 | 10.6 | 11486.0993 | 48.09 | 13.3583
2 | [13 empty] | 8228.2413 | 34.45 | 9.5694 | 9114.3595 | 38.16 | 10.6 | 11486.0993 | 48.09 | 13.3583
3 | [13 empty] | 8228.2413 | 34.45 | 9.5694 | 9114.3595 | 38.16 | 10.6 | 11486.0993 | 48.09 | 13.3583
4 | [13 empty] | 8228.2413 | 34.45 | 9.5694 | 9114.3595 | 38.16 | 10.6 | 11486.0993 | 48.09 | 13.3583
5 | [13 empty] | 8228.2413 | 34.45 | 9.5694 | 9114.3595 | 38.16 | 10.6 | 11486.0993 | 48.09 | 13.3583
6 | 89.2239 | 5.0817 | 1.0827 | 0.1189 | 0.1856 | 0.004 | 0.052 | 0.0429 | 0.0866 | 0.0034 | 1.4915 | 2.6268 | 0.7591 | 8216.299 | 34.4 | 9.5556 | 9100.0288 | 38.1 | 10.5833 | 11462.2147 | 47.99 | 13.3306 | -8.2 | -8 | 0,0000 | 0,0002 | відсутні
7 | [13 empty] | 8216.299 | 34.4 | 9.5556 | 9100.0288 | 38.1 | 10.5833 | 11462.2147 | 47.99 | 13.3306
8 | [13 empty] | 8216.299 | 34.4 | 9.5556 | 9100.0288 | 38.1 | 10.5833 | 11462.2147 | 47.99 | 13.3306
9 | [13 empty] | 8216.299 | 34.4 | 9.5556 | 9100.0288 | 38.1 | 10.5833 | 11462.2147 | 47.99 | 13.3306
10 | [13 empty] | 8216.299 | 34.4 | 9.5556 | 9100.0288 | 38.1 | 10.5833 | 11462.2147 | 47.99 | 13.3306
11 | [13 empty] | 8216.299 | 34.4 | 9.5556 | 9100.0288 | 38.1 | 10.5833 | 11462.2147 | 47.99 | 13.3306
12 | [13 empty] | 8216.299 | 34.4 | 9.5556 | 9100.0288 | 38.1 | 10.5833 | 11462.2147 | 47.99 | 13.3306
13 | 88.9249 | 5.0785 | 1.2483 | 0.1433 | 0.2438 | 0.0046 | 0.0667 | 0.0596 | 0.1163 | 0.0034 | 1.5342 | 2.5764 | 0.7637 | 8268.8451 | 34.62 | 9.6167 | 9157.3518 | 38.34 | 10.65 | 11498.0416 | 48.14 | 13.3722 | -8.4 | -8.5 | 0,0000 | 0,0002 | відсутні
14 | [13 empty] | 8268.8451 | 34.62 | 9.6167 | 9157.3518 | 38.34 | 10.65 | 11498.0416 | 48.14 | 13.3722
15 | [13 empty] | 8268.8451 | 34.62 | 9.6167 | 9157.3518 | 38.34 | 10.65 | 11498.0416 | 48.14 | 13.3722
16 | [13 empty] | 8268.8451 | 34.62 | 9.6167 | 9157.3518 | 38.34 | 10.65 | 11498.0416 | 48.14 | 13.3722
17 | [13 empty] | 8268.8451 | 34.62 | 9.6167 | 9157.3518 | 38.34 | 10.65 | 11498.0416 | 48.14 | 13.3722
18 | [13 empty] | 8268.8451 | 34.62 | 9.6167 | 9157.3518 | 38.34 | 10.65 | 11498.0416 | 48.14 | 13.3722
19 | [13 empty] | 8268.8451 | 34.62 | 9.6167 | 9157.3518 | 38.34 | 10.65 | 11498.0416 | 48.14 | 13.3722
20 | 88.8568 | 5.1915 | 1.1766 | 0.126 | 0.1974 | 0.0041 | 0.0541 | 0.0437 | 0.084 | 0.0026 | 1.517 | 2.7462 | 0.7627 | 8225.8528 | 34.44 | 9.5667 | 9109.5826 | 38.14 | 10.5944 | 11447.884 | 47.93 | 13.3139 | -8.4 | -8 | 0,0000 | 0,0002 | відсутні
21 | [13 empty] | 8225.8528 | 34.44 | 9.5667 | 9109.5826 | 38.14 | 10.5944 | 11447.884 | 47.93 | 13.3139
22 | [13 empty] | 8225.8528 | 34.44 | 9.5667 | 9109.5826 | 38.14 | 10.5944 | 11447.884 | 47.93 | 13.3139
23 | [13 empty] | 8225.8528 | 34.44 | 9.5667 | 9109.5826 | 38.14 | 10.5944 | 11447.884 | 47.93 | 13.3139
24 | [13 empty] | 8225.8528 | 34.44 | 9.5667 | 9109.5826 | 38.14 | 10.5944 | 11447.884 | 47.93 | 13.3139
25 | [13 empty] | 8225.8528 | 34.44 | 9.5667 | 9109.5826 | 38.14 | 10.5944 | 11447.884 | 47.93 | 13.3139
26 | [13 empty] | 8225.8528 | 34.44 | 9.5667 | 9109.5826 | 38.14 | 10.5944 | 11447.884 | 47.93 | 13.3139
27 | 89.0678 | 5.1492 | 1.0842 | 0.1204 | 0.1864 | 0.004 | 0.0517 | 0.042 | 0.0746 | 0.0021 | 1.5395 | 2.6781 | 0.76 | 8209.1336 | 34.37 | 9.5472 | 9090.475 | 38.06 | 10.5722 | 11445.4955 | 47.92 | 13.3111 | -8.6 | -8.1 | 0,0000 | 0,0002 | відсутні
28 | [13 empty] | 8209.1336 | 34.37 | 9.5472 | 9090.475 | 38.06 | 10.5722 | 11445.4955 | 47.92 | 13.3111
29 | [13 empty] | 8209.1336 | 34.37 | 9.5472 | 9090.475 | 38.06 | 10.5722 | 11445.4955 | 47.92 | 13.3111
30 | [13 empty] | 8209.1336 | 34.37 | 9.5472 | 9090.475 | 38.06 | 10.5722 | 11445.4955 | 47.92 | 13.3111
31 | [13 empty] | 8209.1336 | 34.37 | 9.5472 | 9090.475 | 38.06 | 10.5722 | 11445.4955 | 47.92 | 13.3111
Рівень одоризації відповідає чинним нормативним документам | [13 empty] | 8228.1457 | 34.4496 | 9.5693 | 9112.4727 | 38.1521 | 10.5978
Середньозважене значення теплоти згоряння:
| Начальник Чернігівського ЛВУМГ | [8 empty] | Шутішин В.О. | [10 empty] | 2018-09-01
|  | Підрозділу підприємства, якому підпорядкована лабораторія | [8 empty] | прізвище | [5 empty] | підпис |  |  |  | дата
| Завідувач ВХАЛ | [8 empty] | Лапа І.О. | [10 empty] | 2018-09-01
|  | Лабораторія, де здійснювалось вимірювання газу | [8 empty] | прізвище | [5 empty] | підпис |  |  |  | дата
| Начальник служби ГВ і М | [8 empty] | Макаров О.В. | [10 empty] | 2018-09-01
|  | Підрозділу, відповідального за облік газу за маршрутом | [8 empty] | прізвище | [5 empty] | підпис |  |  |  | дата

## додаток
Додаток до Паспорту фізико-хімічних показників природного газу. Маршрут №161
Область | ГРС, прямий споживач | Cередньозважене значення вищої теплоти згоряння
|  | ккал/м³ | МДж/м³ | кВт*год./м³
Маршрут №161 |  | 9112.4727 | 38.1521 | 10.5978
Київська | Славутич | 9112.7832 | 38.1534 | 10.5982
Чернігівська | Іванівка (Черн.) | 9115.7687 | 38.1659 | 10.6016
Чернігівська | АГНКС ТОВ "Ітера Україна" Мена | 9116.2225 | 38.1678 | 10.6022
Чернігівська | АГНКС ТОВ Карвен | 9114.885 | 38.1622 | 10.6006
Чернігівська | АГНКС Чернігів-1 | 9103.3249 | 38.1138 | 10.5872
Чернігівська | Березна | 9115.4582 | 38.1646 | 10.6013
Чернігівська | Брусилів | 9115.721 | 38.1657 | 10.6016
Чернігівська | В.Зліїв | 9115.4105 | 38.1644 | 10.6012
Чернігівська | Волосківці | 9115.912 | 38.1665 | 10.6018
Чернігівська | Гончарівське | 9116.0553 | 38.1671 | 10.602
Чернігівська | Городня | 9115.3388 | 38.1641 | 10.6011
Чернігівська | Деревини | 9115.4582 | 38.1646 | 10.6013
Чернігівська | Дніпровське | 9116.0792 | 38.1672 | 10.602
Чернігівська | Добрянка | 9117.1779 | 38.1718 | 10.6033
Чернігівська | Ковчин | 9116.4136 | 38.1686 | 10.6024
Чернігівська | Куликівка | 9116.8197 | 38.1703 | 10.6029
Чернігівська | Локнисте | 9115.8165 | 38.1661 | 10.6017
Чернігівська | Любеч | 9115.6732 | 38.1655 | 10.6015
Чернігівська | М.Коцюбинське | 9115.2433 | 38.1637 | 10.601
Чернігівська | Мена | 9114.9567 | 38.1625 | 10.6007
Чернігівська | Орлівка | 9115.8882 | 38.1664 | 10.6018
Чернігівська | Петрівка | 9115.2433 | 38.1637 | 10.601
Чернігівська | Покровське/ Жовтневе | 9115.9359 | 38.1666 | 10.6018
Чернігівська | Ріпки | 9115.3388 | 38.1641 | 10.6011
Чернігівська | Снов`янка | 9115.6254 | 38.1653 | 10.6015
Чернігівська | Сновськ (Щорс) | 9116.8435 | 38.1704 | 10.6029
Чернігівська | Сосниця | 9115.8165 | 38.1661 | 10.6017
Чернігівська | Т.Шевченка | 9115.721 | 38.1657 | 10.6016
Чернігівська | Хоробичі | 9115.291 | 38.1639 | 10.6011
Чернігівська | Чернігів-2 | 0 | 0 | 0
Чернігівська | Чернігів-3 | 9111.8755 | 38.1496 | 10.5971
Начальник Чернігівського ЛВУМГ |  | Шутішин В.О. |  |  | 2018-09-01
Підрозділу підприємства, якому підпорядкована лабораторія |  | прізвище |  | підпис | дата
Завідувач ВХАЛ |  | Лапа І.О. |  |  | 2018-09-01
Лабораторія, де здійснювалось вимірювання газу |  | прізвище |  | підпис | дата
Начальник служби ГВ і М |  | Макаров О.В. |  |  | 2018-09-01
Підрозділу, відповідального за облік газу за маршрутом |  | прізвище |  | підпис | дата