## паспорт
АТ "Укртрансгаз" | [5 empty] | ПАСПОРТ ФІЗИКО-ХІМІЧНИХ ПОКАЗНИКІВ ПРИРОДНОГО ГАЗУ №163 | [18 empty] | Маршрут №163
Філія "УМГ "КИЇВТРАНСГАЗ" | [5 empty] | переданого Чернігівським ЛВУМГ та прийнятого ПАТ "Чернігівгаз", ПАТ "Київоблгаз"
Чернігівське ЛВУМГ
Вимірювальна хіміко-аналітична лабораторія
по газопроводу "Дашава-Київ-Брянськ-Москва"
Свідоцтво № 74/2014 чинне до 01.07.2019 р. | [20 empty] | за період з 01.08.2018р. по 31.08.2018р.
Число місяця | Компонентний склад, % мол. | [11 empty] | Фізико-хімічні показники газу обчислені на основі компонентного складу, 101,325 кПа | [9 empty] | Температура точки роси вологи (Р = 3.92 МПа), °С | Температура точки роси вуглеводнів, °С | Масова концентрація сірководню, г/м3 | Масова концентрація меркаптанової сірки, г/м3 | Маса механічних домішок, г/м3
[13 empty] | Густина абсолютна, кг/м3,при 20 ºС, | Температура вимірювання/згоряння при 20/25°С
| метан, С1 | етан, С2 | пропан, С3 | ізо-бутан, і-С4 | н-бутан, н-С4 | нео-пентан, нео-С5 | ізо-пентан, і-С5 | н-пентан, н-С5 | гексани та вищі, С6+ | кисень, О2 | азот, N2 | діоксид вуглецю, CО2 |  | Теплота згоряння нижча |  |  | Теплота згоряння вища |  |  | Число Воббе вище
[14 empty] | ккал/м3 | МДж/м3 | кВт⋅год/м3 | ккал/м3 | МДж/м3 | кВт⋅год/м3 | ккал/м3 | МДж/м3 | кВт⋅год/м3
1 | 89.2084 | 5.1002 | 1.1364 | 0.1192 | 0.1824 | 0.004 | 0.05 | 0.0411 | 0.0673 | 0.0034 | 1.5874 | 2.5002 | 0.7581 | 8218.6874 | 34.41 | 9.5583 | 9102.4172 | 38.11 | 10.5861 | 11474.157 | 48.04 | 13.3444 | -8.1 | -8.2 | 0,0000 | 0,0002 | відсутні
2 | [13 empty] | 8218.6874 | 34.41 | 9.5583 | 9102.4172 | 38.11 | 10.5861 | 11474.157 | 48.04 | 13.3444
3 | [13 empty] | 8218.6874 | 34.41 | 9.5583 | 9102.4172 | 38.11 | 10.5861 | 11474.157 | 48.04 | 13.3444
4 | [13 empty] | 8218.6874 | 34.41 | 9.5583 | 9102.4172 | 38.11 | 10.5861 | 11474.157 | 48.04 | 13.3444
5 | [13 empty] | 8218.6874 | 34.41 | 9.5583 | 9102.4172 | 38.11 | 10.5861 | 11474.157 | 48.04 | 13.3444
6 | 89.144 | 5.0912 | 1.1196 | 0.121 | 0.1862 | 0.0041 | 0.0506 | 0.0405 | 0.0682 | 0.0027 | 1.4731 | 2.6988 | 0.7597 | 8211.522 | 34.38 | 9.55 | 9092.8634 | 38.07 | 10.575 | 11450.2724 | 47.94 | 13.3167 | -8.2 | -8 | 0,0000 | 0,0002 | відсутні
7 | [13 empty] | 8211.522 | 34.38 | 9.55 | 9092.8634 | 38.07 | 10.575 | 11450.2724 | 47.94 | 13.3167
8 | [13 empty] | 8211.522 | 34.38 | 9.55 | 9092.8634 | 38.07 | 10.575 | 11450.2724 | 47.94 | 13.3167
9 | [13 empty] | 8211.522 | 34.38 | 9.55 | 9092.8634 | 38.07 | 10.575 | 11450.2724 | 47.94 | 13.3167
10 | [13 empty] | 8211.522 | 34.38 | 9.55 | 9092.8634 | 38.07 | 10.575 | 11450.2724 | 47.94 | 13.3167
11 | [13 empty] | 8211.522 | 34.38 | 9.55 | 9092.8634 | 38.07 | 10.575 | 11450.2724 | 47.94 | 13.3167
12 | [13 empty] | 8211.522 | 34.38 | 9.55 | 9092.8634 | 38.07 | 10.575 | 11450.2724 | 47.94 | 13.3167
13 | [13 empty] | 8211.522 | 34.38 | 9.55 | 9092.8634 | 38.07 | 10.575 | 11450.2724 | 47.94 | 13.3167
14 | [13 empty] | 8211.522 | 34.38 | 9.55 | 9092.8634 | 38.07 | 10.575 | 11450.2724 | 47.94 | 13.3167
15 | [13 empty] | 8211.522 | 34.38 | 9.55 | 9092.8634 | 38.07 | 10.575 | 11450.2724 | 47.94 | 13.3167
16 | 88.7885 | 5.1371 | 1.2863 | 0.1463 | 0.2721 | 0.0043 | 0.0679 | 0.0597 | 0.0831 | 0.003 | 1.5174 | 2.6342 | 0.7647 | 8268.8451 | 34.62 | 9.6167 | 9152.5749 | 38.32 | 10.6444 | 11486.0993 | 48.09 | 13.3583 | -8.3 | -8.1 | 0,0000 | 0,0002 | відсутні
17 | [13 empty] | 8268.8451 | 34.62 | 9.6167 | 9152.5749 | 38.32 | 10.6444 | 11486.0993 | 48.09 | 13.3583
18 | [13 empty] | 8268.8451 | 34.62 | 9.6167 | 9152.5749 | 38.32 | 10.6444 | 11486.0993 | 48.09 | 13.3583
19 | [13 empty] | 8268.8451 | 34.62 | 9.6167 | 9152.5749 | 38.32 | 10.6444 | 11486.0993 | 48.09 | 13.3583
20 | [13 empty] | 8268.8451 | 34.62 | 9.6167 | 9152.5749 | 38.32 | 10.6444 | 11486.0993 | 48.09 | 13.3583
21 | [13 empty] | 8268.8451 | 34.62 | 9.6167 | 9152.5749 | 38.32 | 10.6444 | 11486.0993 | 48.09 | 13.3583
22 | 88.9119 | 5.2096 | 1.146 | 0.1243 | 0.1936 | 0.0041 | 0.0526 | 0.0427 | 0.0737 | 0.0024 | 1.5231 | 2.716 | 0.7616 | 8221.0759 | 34.42 | 9.5611 | 9104.8057 | 38.12 | 10.5889 | 11450.2724 | 47.94 | 13.3167 | -8.2 | -8.8 | 0,0000 | 0,0002 | відсутні
23 | [13 empty] | 8221.0759 | 34.42 | 9.5611 | 9104.8057 | 38.12 | 10.5889 | 11450.2724 | 47.94 | 13.3167
24 | [13 empty] | 8221.0759 | 34.42 | 9.5611 | 9104.8057 | 38.12 | 10.5889 | 11450.2724 | 47.94 | 13.3167
25 | [13 empty] | 8221.0759 | 34.42 | 9.5611 | 9104.8057 | 38.12 | 10.5889 | 11450.2724 | 47.94 | 13.3167
26 | [13 empty] | 8221.0759 | 34.42 | 9.5611 | 9104.8057 | 38.12 | 10.5889 | 11450.2724 | 47.94 | 13.3167
27 | [13 empty] | 8221.0759 | 34.42 | 9.5611 | 9104.8057 | 38.12 | 10.5889 | 11450.2724 | 47.94 | 13.3167
28 | 88.9948 | 5.1378 | 1.1505 | 0.1245 | 0.1925 | 0.0041 | 0.0523 | 0.0421 | 0.0781 | 0.0018 | 1.5089 | 2.7126 | 0.7612 | 8218.6874 | 34.41 | 9.5583 | 9102.4172 | 38.11 | 10.5861 | 11450.2724 | 47.94 | 13.3167 | -8.3 | -8 | 0,0000 | 0,0002 | відсутні
29 | [13 empty] | 8218.6874 | 34.41 | 9.5583 | 9102.4172 | 38.11 | 10.5861 | 11450.2724 | 47.94 | 13.3167
30 | [13 empty] | 8218.6874 | 34.41 | 9.5583 | 9102.4172 | 38.11 | 10.5861 | 11450.2724 | 47.94 | 13.3167
31 | [13 empty] | 8218.6874 | 34.41 | 9.5583 | 9102.4172 | 38.11 | 10.5861 | 11450.2724 | 47.94 | 13.3167
Рівень одоризації відповідає чинним нормативним документам | [13 empty] | 8226.7843 | 34.4439 | 9.5678 | 9109.7737 | 38.1408 | 10.5947
Середньозважене значення теплоти згоряння:
| Начальник Чернігівського ЛВУМГ | [8 empty] | Шутішин В.О. | [10 empty] | 2018-09-01
|  | Підрозділу підприємства, якому підпорядкована лабораторія | [8 empty] | прізвище | [5 empty] | підпис |  |  |  | дата
| Завідувач ВХАЛ | [8 empty] | Лапа І.О. | [10 empty] | 2018-09-01
|  | Лабораторія, де здійснювалось вимірювання газу | [8 empty] | прізвище | [5 empty] | підпис |  |  |  | дата
| Начальник служби ГВ і М | [8 empty] | Макаров О.В. | [10 empty] | 2018-09-01
|  | Підрозділу, відповідального за облік газу за маршрутом | [8 empty] | прізвище | [5 empty] | підпис |  |  |  | дата

## додаток
Додаток до Паспорту фізико-хімічних показників природного газу. Маршрут №163
Область | ГРС, прямий споживач | Cередньозважене значення вищої теплоти згоряння
|  | ккал/м³ | МДж/м³ | кВт*год./м³
Маршрут №163 |  | 9109.7737 | 38.1408 | 10.5947
Київська | В.Дубечня | 9109.6065 | 38.1401 | 10.5945
Київська | Жукін | 9109.9648 | 38.1416 | 10.5949
Чернігівська | Бобровиця | 9110.1559 | 38.1424 | 10.5951
Чернігівська | Булахів | 9110.0842 | 38.1421 | 10.595
Чернігівська | Десна | 9109.5587 | 38.1399 | 10.5944
Чернігівська | Козелець | 9109.7976 | 38.1409 | 10.5947
Чернігівська | Мостище/ Петрівське-1 | 9109.296 | 38.1388 | 10.5941
Чернігівська | Остер | 9109.6304 | 38.1402 | 10.5945
Чернігівська | Чемер | 9108.0062 | 38.1334 | 10.5926
Начальник Чернігівського ЛВУМГ |  | Шутішин В.О. |  |  | 2018-09-01
Підрозділу підприємства, якому підпорядкована лабораторія |  | прізвище |  | підпис | дата
Завідувач ВХАЛ |  | Лапа І.О. |  |  | 2018-09-01
Лабораторія, де здійснювалось вимірювання газу |  | прізвище |  | підпис | дата
Начальник служби ГВ і М |  | Макаров О.В. |  |  | 2018-09-01
Підрозділу, відповідального за облік газу за маршрутом |  | прізвище |  | підпис | дата