## паспорт
АТ "Укртрансгаз" | [5 empty] | ПАСПОРТ ФІЗИКО-ХІМІЧНИХ ПОКАЗНИКІВ ПРИРОДНОГО ГАЗУ №166 | [18 empty] | Маршрут №166
Філія "УМГ "КИЇВТРАНСГАЗ" | [5 empty] | переданого Чернігівським ЛВУМГ та прийнятого ПАТ "Чернігівгаз", ПАТ "Сумигаз"
Чернігівське ЛВУМГ
Вимірювальна хіміко-аналітична лабораторія
по газопроводу "Тула-Шостка-Київ" (ТШК)
Свідоцтво № 74/2014 чинне до 01.07.2019 р. | [20 empty] | за період з 01.08.2018р. по 31.08.2018р.
Число місяця | Компонентний склад, % мол. | [11 empty] | Фізико-хімічні показники газу обчислені на основі компонентного складу, 101,325 кПа | [9 empty] | Температура точки роси вологи (Р = 3.92 МПа), °С | Температура точки роси вуглеводнів, °С | Масова концентрація сірководню, г/м3 | Масова концентрація меркаптанової сірки, г/м3 | Маса механічних домішок, г/м3
[13 empty] | Густина абсолютна, кг/м3,при 20 ºС, | Температура вимірювання/згоряння при 20/25°С
| метан, С1 | етан, С2 | пропан, С3 | ізо-бутан, і-С4 | н-бутан, н-С4 | нео-пентан, нео-С5 | ізо-пентан, і-С5 | н-пентан, н-С5 | гексани та вищі, С6+ | кисень, О2 | азот, N2 | діоксид вуглецю, CО2 |  | Теплота згоряння нижча |  |  | Теплота згоряння вища |  |  | Число Воббе вище
[14 empty] | ккал/м3 | МДж/м3 | кВт⋅год/м3 | ккал/м3 | МДж/м3 | кВт⋅год/м3 | ккал/м3 | МДж/м3 | кВт⋅год/м3
1 | 89.433 | 5.0104 | 1.094 | 0.1251 | 0.194 | 0.0041 | 0.0516 | 0.0414 | 0.0576 | 0.0038 | 1.6158 | 2.3692 | 0.7558 | 8216.299 | 34.4 | 9.5556 | 9100.0288 | 38.1 | 10.5833 | 11488.4878 | 48.1 | 13.3611 | -8.2 | -8.4 | 0,0000 | 0,0002 | відсутні
2 | [13 empty] | 8216.299 | 34.4 | 9.5556 | 9100.0288 | 38.1 | 10.5833 | 11488.4878 | 48.1 | 13.3611
3 | [13 empty] | 8216.299 | 34.4 | 9.5556 | 9100.0288 | 38.1 | 10.5833 | 11488.4878 | 48.1 | 13.3611
4 | [13 empty] | 8216.299 | 34.4 | 9.5556 | 9100.0288 | 38.1 | 10.5833 | 11488.4878 | 48.1 | 13.3611
5 | [13 empty] | 8216.299 | 34.4 | 9.5556 | 9100.0288 | 38.1 | 10.5833 | 11488.4878 | 48.1 | 13.3611
6 | [13 empty] | 8216.299 | 34.4 | 9.5556 | 9100.0288 | 38.1 | 10.5833 | 11488.4878 | 48.1 | 13.3611
7 | 89.5586 | 4.9488 | 1.1086 | 0.1253 | 0.1928 | 0.0042 | 0.0543 | 0.0442 | 0.0743 | 0.0033 | 1.5973 | 2.2883 | 0.7551 | 8228.2413 | 34.45 | 9.5694 | 9114.3595 | 38.16 | 10.6 | 11509.9839 | 48.19 | 13.3861 | -8.3 | -8.4 | 0,0000 | 0,0002 | відсутні
8 | [13 empty] | 8228.2413 | 34.45 | 9.5694 | 9114.3595 | 38.16 | 10.6 | 11509.9839 | 48.19 | 13.3861
9 | [13 empty] | 8228.2413 | 34.45 | 9.5694 | 9114.3595 | 38.16 | 10.6 | 11509.9839 | 48.19 | 13.3861
10 | [13 empty] | 8228.2413 | 34.45 | 9.5694 | 9114.3595 | 38.16 | 10.6 | 11509.9839 | 48.19 | 13.3861
11 | [13 empty] | 8228.2413 | 34.45 | 9.5694 | 9114.3595 | 38.16 | 10.6 | 11509.9839 | 48.19 | 13.3861
12 | [13 empty] | 8228.2413 | 34.45 | 9.5694 | 9114.3595 | 38.16 | 10.6 | 11509.9839 | 48.19 | 13.3861
13 | [13 empty] | 8228.2413 | 34.45 | 9.5694 | 9114.3595 | 38.16 | 10.6 | 11509.9839 | 48.19 | 13.3861
14 | [13 empty] | 8228.2413 | 34.45 | 9.5694 | 9114.3595 | 38.16 | 10.6 | 11509.9839 | 48.19 | 13.3861
15 | 89.4224 | 4.9736 | 1.1639 | 0.1304 | 0.2041 | 0.0044 | 0.0574 | 0.0472 | 0.0777 | 0.0032 | 1.5946 | 2.3211 | 0.7568 | 8240.1836 | 34.5 | 9.5833 | 9126.3018 | 38.21 | 10.6139 | 11512.3724 | 48.2 | 13.3889 | -8.2 | -8.4 | 0,0000 | 0,0002 | відсутні
16 | [13 empty] | 8240.1836 | 34.5 | 9.5833 | 9126.3018 | 38.21 | 10.6139 | 11512.3724 | 48.2 | 13.3889
17 | [13 empty] | 8240.1836 | 34.5 | 9.5833 | 9126.3018 | 38.21 | 10.6139 | 11512.3724 | 48.2 | 13.3889
18 | [13 empty] | 8240.1836 | 34.5 | 9.5833 | 9126.3018 | 38.21 | 10.6139 | 11512.3724 | 48.2 | 13.3889
19 | [13 empty] | 8240.1836 | 34.5 | 9.5833 | 9126.3018 | 38.21 | 10.6139 | 11512.3724 | 48.2 | 13.3889
20 | [13 empty] | 8240.1836 | 34.5 | 9.5833 | 9126.3018 | 38.21 | 10.6139 | 11512.3724 | 48.2 | 13.3889
21 | 89.301 | 5.0041 | 1.2094 | 0.1353 | 0.2152 | 0.0045 | 0.0603 | 0.0503 | 0.0844 | 0.0031 | 1.6031 | 2.3293 | 0.7583 | 8254.5143 | 34.56 | 9.6 | 9140.6326 | 38.27 | 10.6306 | 11519.5378 | 48.23 | 13.3972 | -8.4 | -8 | 0,0000 | 0,0002 | відсутні
22 | [13 empty] | 8254.5143 | 34.56 | 9.6 | 9140.6326 | 38.27 | 10.6306 | 11519.5378 | 48.23 | 13.3972
23 | [13 empty] | 8254.5143 | 34.56 | 9.6 | 9140.6326 | 38.27 | 10.6306 | 11519.5378 | 48.23 | 13.3972
24 | [13 empty] | 8254.5143 | 34.56 | 9.6 | 9140.6326 | 38.27 | 10.6306 | 11519.5378 | 48.23 | 13.3972
25 | [13 empty] | 8254.5143 | 34.56 | 9.6 | 9140.6326 | 38.27 | 10.6306 | 11519.5378 | 48.23 | 13.3972
26 | [13 empty] | 8254.5143 | 34.56 | 9.6 | 9140.6326 | 38.27 | 10.6306 | 11519.5378 | 48.23 | 13.3972
27 | [13 empty] | 8254.5143 | 34.56 | 9.6 | 9140.6326 | 38.27 | 10.6306 | 11519.5378 | 48.23 | 13.3972
28 | [13 empty] | 8254.5143 | 34.56 | 9.6 | 9140.6326 | 38.27 | 10.6306 | 11519.5378 | 48.23 | 13.3972
29 | 89.3028 | 5.0068 | 1.2588 | 0.1394 | 0.2232 | 0.0045 | 0.0622 | 0.0523 | 0.0934 | 0.0026 | 1.6547 | 2.1993 | 0.7582 | 8271.2335 | 34.63 | 9.6194 | 9159.7403 | 38.35 | 10.6528 | 11545.8108 | 48.34 | 13.4278 | -8.4 | -8 | 0,0000 | 0,0002 | відсутні
30 | [13 empty] | 8271.2335 | 34.63 | 9.6194 | 9159.7403 | 38.35 | 10.6528 | 11545.8108 | 48.34 | 13.4278
31 | [13 empty] | 8271.2335 | 34.63 | 9.6194 | 9159.7403 | 38.35 | 10.6528 | 11545.8108 | 48.34 | 13.4278
Рівень одоризації відповідає чинним нормативним документам | [13 empty] | 8238.8699 | 34.4945 | 9.5818 | 9124.7493 | 38.2035 | 10.6121
Середньозважене значення теплоти згоряння:
| Начальник Чернігівського ЛВУМГ | [8 empty] | Шутішин В.О. | [10 empty] | 2018-09-01
|  | Підрозділу підприємства, якому підпорядкована лабораторія | [8 empty] | прізвище | [5 empty] | підпис |  |  |  | дата
| Завідувач ВХАЛ | [8 empty] | Лапа І.О. | [10 empty] | 2018-09-01
|  | Лабораторія, де здійснювалось вимірювання газу | [8 empty] | прізвище | [5 empty] | підпис |  |  |  | дата
| Начальник служби ГВ і М | [8 empty] | Макаров О.В. | [10 empty] | 2018-09-01
|  | Підрозділу, відповідального за облік газу за маршрутом | [8 empty] | прізвище | [5 empty] | підпис |  |  |  | дата

## додаток
Додаток до Паспорту фізико-хімічних показників природного газу. Маршрут №166
Область | ГРС, прямий споживач | Cередньозважене значення вищої теплоти згоряння
|  | ккал/м³ | МДж/м³ | кВт*год./м³
Маршрут №166 |  | 9124.7493 | 38.2035 | 10.6121
Сумська | Глухів | 9123.8178 | 38.1996 | 10.611
Сумська | Кролевець | 9123.2685 | 38.1973 | 10.6104
Сумська | Пирогівка | 9126.3018 | 38.21 | 10.6139
Сумська | Свіса | 9125.2987 | 38.2058 | 10.6127
Сумська | Слоут | 9124.7732 | 38.2036 | 10.6121
Сумська | Шостка 2 | 9125.227 | 38.2055 | 10.6126
Сумська | Ямпіль | 9125.5375 | 38.2068 | 10.613
Чернігівська | Іванівка (Борз.) | 9121.5249 | 38.19 | 10.6083
Чернігівська | Бахмач | 9124.1522 | 38.201 | 10.6114
Чернігівська | Борзна | 9125.9675 | 38.2086 | 10.6135
Чернігівська | Вишеньки-1 | 9125.3226 | 38.2059 | 10.6128
Чернігівська | Городище | 9125.1554 | 38.2052 | 10.6126
Чернігівська | Деснянське/ Свердлівка | 9124.7732 | 38.2036 | 10.6121
Чернігівська | Короп | 9124.5583 | 38.2027 | 10.6119
Чернігівська | Обмачеве | 9124.9882 | 38.2045 | 10.6124
Начальник Чернігівського ЛВУМГ |  | Шутішин В.О. |  |  | 2018-09-01
Підрозділу підприємства, якому підпорядкована лабораторія |  | прізвище |  | підпис | дата
Завідувач ВХАЛ |  | Лапа І.О. |  |  | 2018-09-01
Лабораторія, де здійснювалось вимірювання газу |  | прізвище |  | підпис | дата
Начальник служби ГВ і М |  | Макаров О.В. |  |  | 2018-09-01
Підрозділу, відповідального за облік газу за маршрутом |  | прізвище |  | підпис | дата