## паспорт
АТ "Укртрансгаз" | [5 empty] | ПАСПОРТ ФІЗИКО-ХІМІЧНИХ ПОКАЗНИКІВ ПРИРОДНОГО ГАЗУ №167 | [18 empty] | Маршрут №167
Філія "УМГ "КИЇВТРАНСГАЗ" | [5 empty] | переданого Чернігівським ЛВУМГ та прийнятого ПАТ "Чернігівгаз"
Чернігівське ЛВУМГ
Вимірювальна хіміко-аналітична лабораторія
по газопроводу "Дашава-Київ-Брянськ-Москва"
Свідоцтво № 74/2014 чинне до 01.07.2019 р. | [20 empty] | за період з 01.08.2018р. по 31.08.2018р.
Число місяця | Компонентний склад, % мол. | [11 empty] | Фізико-хімічні показники газу обчислені на основі компонентного складу, 101,325 кПа | [9 empty] | Температура точки роси вологи (Р = 3.92 МПа), °С | Температура точки роси вуглеводнів, °С | Масова концентрація сірководню, г/м3 | Масова концентрація меркаптанової сірки, г/м3 | Маса механічних домішок, г/м3
[13 empty] | Густина абсолютна, кг/м3,при 20 ºС, | Температура вимірювання/згоряння при 20/25°С
| метан, С1 | етан, С2 | пропан, С3 | ізо-бутан, і-С4 | н-бутан, н-С4 | нео-пентан, нео-С5 | ізо-пентан, і-С5 | н-пентан, н-С5 | гексани та вищі, С6+ | кисень, О2 | азот, N2 | діоксид вуглецю, CО2 |  | Теплота згоряння нижча |  |  | Теплота згоряння вища |  |  | Число Воббе вище
[14 empty] | ккал/м3 | МДж/м3 | кВт⋅год/м3 | ккал/м3 | МДж/м3 | кВт⋅год/м3 | ккал/м3 | МДж/м3 | кВт⋅год/м3
1 | [13 empty] | 8218.6874 | 34.41 | 9.5583 | 9100.0288 | 38.1 | 10.5833 | 11452.6609 | 47.95 | 13.3194
2 | [13 empty] | 8218.6874 | 34.41 | 9.5583 | 9100.0288 | 38.1 | 10.5833 | 11452.6609 | 47.95 | 13.3194
3 | [13 empty] | 8218.6874 | 34.41 | 9.5583 | 9100.0288 | 38.1 | 10.5833 | 11452.6609 | 47.95 | 13.3194
4 | [13 empty] | 8218.6874 | 34.41 | 9.5583 | 9100.0288 | 38.1 | 10.5833 | 11452.6609 | 47.95 | 13.3194
5 | [13 empty] | 8218.6874 | 34.41 | 9.5583 | 9100.0288 | 38.1 | 10.5833 | 11452.6609 | 47.95 | 13.3194
6 | 89.3084 | 5.0606 | 1.0864 | 0.1152 | 0.1895 | 0.0034 | 0.0504 | 0.0411 | 0.0499 | 0.0028 | 1.482 | 2.6104 | 0.7576 | 8204.3567 | 34.35 | 9.5417 | 9083.3096 | 38.03 | 10.5639 | 11452.6609 | 47.95 | 13.3194 | -8 | -7.9 | 0,0000 | 0,0002 | відсутні
7 | [13 empty] | 8204.3567 | 34.35 | 9.5417 | 9083.3096 | 38.03 | 10.5639 | 11452.6609 | 47.95 | 13.3194
8 | [13 empty] | 8204.3567 | 34.35 | 9.5417 | 9083.3096 | 38.03 | 10.5639 | 11452.6609 | 47.95 | 13.3194
9 | [13 empty] | 8204.3567 | 34.35 | 9.5417 | 9083.3096 | 38.03 | 10.5639 | 11452.6609 | 47.95 | 13.3194
10 | [13 empty] | 8204.3567 | 34.35 | 9.5417 | 9083.3096 | 38.03 | 10.5639 | 11452.6609 | 47.95 | 13.3194
11 | [13 empty] | 8204.3567 | 34.35 | 9.5417 | 9083.3096 | 38.03 | 10.5639 | 11452.6609 | 47.95 | 13.3194
12 | [13 empty] | 8204.3567 | 34.35 | 9.5417 | 9083.3096 | 38.03 | 10.5639 | 11452.6609 | 47.95 | 13.3194
13 | 88.8712 | 5.0922 | 1.2672 | 0.145 | 0.2471 | 0.0046 | 0.0672 | 0.0594 | 0.1074 | 0.0021 | 1.5131 | 2.6235 | 0.7643 | 8268.8451 | 34.62 | 9.6167 | 9154.9633 | 38.33 | 10.6472 | 11493.2647 | 48.12 | 13.3667 | -8.5 | -8.3 | 0,0000 | 0,0002 | відсутні
14 | [13 empty] | 8268.8451 | 34.62 | 9.6167 | 9154.9633 | 38.33 | 10.6472 | 11493.2647 | 48.12 | 13.3667
15 | [13 empty] | 8268.8451 | 34.62 | 9.6167 | 9154.9633 | 38.33 | 10.6472 | 11493.2647 | 48.12 | 13.3667
16 | [13 empty] | 8268.8451 | 34.62 | 9.6167 | 9154.9633 | 38.33 | 10.6472 | 11493.2647 | 48.12 | 13.3667
17 | [13 empty] | 8268.8451 | 34.62 | 9.6167 | 9154.9633 | 38.33 | 10.6472 | 11493.2647 | 48.12 | 13.3667
18 | [13 empty] | 8268.8451 | 34.62 | 9.6167 | 9154.9633 | 38.33 | 10.6472 | 11493.2647 | 48.12 | 13.3667
19 | [13 empty] | 8268.8451 | 34.62 | 9.6167 | 9154.9633 | 38.33 | 10.6472 | 11493.2647 | 48.12 | 13.3667
20 | 88.8678 | 5.194 | 1.1537 | 0.1256 | 0.1959 | 0.0041 | 0.0541 | 0.0439 | 0.0845 | 0.0026 | 1.5315 | 2.7423 | 0.7624 | 8223.4643 | 34.43 | 9.5639 | 9107.1942 | 38.13 | 10.5917 | 11445.4955 | 47.92 | 13.3111 | -8.7 | -8.4 | 0,0000 | 0,0002 | відсутні
21 | [13 empty] | 8223.4643 | 34.43 | 9.5639 | 9107.1942 | 38.13 | 10.5917 | 11445.4955 | 47.92 | 13.3111
22 | [13 empty] | 8223.4643 | 34.43 | 9.5639 | 9107.1942 | 38.13 | 10.5917 | 11445.4955 | 47.92 | 13.3111
23 | [13 empty] | 8223.4643 | 34.43 | 9.5639 | 9107.1942 | 38.13 | 10.5917 | 11445.4955 | 47.92 | 13.3111
24 | [13 empty] | 8223.4643 | 34.43 | 9.5639 | 9107.1942 | 38.13 | 10.5917 | 11445.4955 | 47.92 | 13.3111
25 | [13 empty] | 8223.4643 | 34.43 | 9.5639 | 9107.1942 | 38.13 | 10.5917 | 11445.4955 | 47.92 | 13.3111
26 | [13 empty] | 8223.4643 | 34.43 | 9.5639 | 9107.1942 | 38.13 | 10.5917 | 11445.4955 | 47.92 | 13.3111
27 | 89.0959 | 5.1468 | 1.0876 | 0.1182 | 0.1817 | 0.0039 | 0.0493 | 0.0391 | 0.0632 | 0.0021 | 1.5307 | 2.6815 | 0.7594 | 8204.3567 | 34.35 | 9.5417 | 9085.698 | 38.04 | 10.5667 | 11443.1071 | 47.91 | 13.3083 | -8.6 | -8.4 | 0,0000 | 0,0002 | відсутні
28 | [13 empty] | 8204.3567 | 34.35 | 9.5417 | 9085.698 | 38.04 | 10.5667 | 11443.1071 | 47.91 | 13.3083
29 | [13 empty] | 8204.3567 | 34.35 | 9.5417 | 9085.698 | 38.04 | 10.5667 | 11443.1071 | 47.91 | 13.3083
30 | [13 empty] | 8204.3567 | 34.35 | 9.5417 | 9085.698 | 38.04 | 10.5667 | 11443.1071 | 47.91 | 13.3083
31 | [13 empty] | 8204.3567 | 34.35 | 9.5417 | 9085.698 | 38.04 | 10.5667 | 11443.1071 | 47.91 | 13.3083
Рівень одоризації відповідає чинним нормативним документам | [13 empty] | 8225.9244 | 34.4403 | 9.5668 | 9108.3645 | 38.1349 | 10.593
Середньозважене значення теплоти згоряння:
| Начальник Чернігівського ЛВУМГ | [8 empty] | Шутішин В.О. | [10 empty] | 2018-09-01
|  | Підрозділу підприємства, якому підпорядкована лабораторія | [8 empty] | прізвище | [5 empty] | підпис |  |  |  | дата
| Завідувач ВХАЛ | [8 empty] | Лапа І.О. | [10 empty] | 2018-09-01
|  | Лабораторія, де здійснювалось вимірювання газу | [8 empty] | прізвище | [5 empty] | підпис |  |  |  | дата
| Начальник служби ГВ і М | [8 empty] | Макаров О.В. | [10 empty] | 2018-09-01
|  | Підрозділу, відповідального за облік газу за маршрутом | [8 empty] | прізвище | [5 empty] | підпис |  |  |  | дата

## додаток
Додаток до Паспорту фізико-хімічних показників природного газу. Маршрут №167
Область | ГРС, прямий споживач | Cередньозважене значення вищої теплоти згоряння
|  | ккал/м³ | МДж/м³ | кВт*год./м³
Маршрут №167 |  | 9108.3645 | 38.1349 | 10.593
Чернігівська | Олишівка | 9108.3645 | 38.1349 | 10.593
Начальник Чернігівського ЛВУМГ |  | Шутішин В.О. |  |  | 2018-09-01
Підрозділу підприємства, якому підпорядкована лабораторія |  | прізвище |  | підпис | дата
Завідувач ВХАЛ |  | Лапа І.О. |  |  | 2018-09-01
Лабораторія, де здійснювалось вимірювання газу |  | прізвище |  | підпис | дата
Начальник служби ГВ і М |  | Макаров О.В. |  |  | 2018-09-01
Підрозділу, відповідального за облік газу за маршрутом |  | прізвище |  | підпис | дата