## паспорт
АТ "Укртрансгаз" | [5 empty] | ПАСПОРТ ФІЗИКО-ХІМІЧНИХ ПОКАЗНИКІВ ПРИРОДНОГО ГАЗУ №191 | [18 empty] | Маршрут №191
Філія "УМГ "КИЇВТРАНСГАЗ" | [5 empty] | переданого Чернігівським ЛВУМГ та прийнятого ПАТ "НГВУ Чернігівнафтогаз", ПАТ "Чернігівгаз", ТОВ "ГАЗ"
Чернігівське ЛВУМГ
Вимірювальна хіміко-аналітична лабораторія
по газопроводу "Київ-Брянськ"
Свідоцтво № 74/2014 чинне до 01.07.2019 р. | [20 empty] | за період з 01.08.2018р. по 31.08.2018р.
Число місяця | Компонентний склад, % мол. | [11 empty] | Фізико-хімічні показники газу обчислені на основі компонентного складу, 101,325 кПа | [9 empty] | Температура точки роси вологи (Р = 3.92 МПа), °С | Температура точки роси вуглеводнів, °С | Масова концентрація сірководню, г/м3 | Масова концентрація меркаптанової сірки, г/м3 | Маса механічних домішок, г/м3
[13 empty] | Густина абсолютна, кг/м3,при 20 ºС, | Температура вимірювання/згоряння при 20/25°С
| метан, С1 | етан, С2 | пропан, С3 | ізо-бутан, і-С4 | н-бутан, н-С4 | нео-пентан, нео-С5 | ізо-пентан, і-С5 | н-пентан, н-С5 | гексани та вищі, С6+ | кисень, О2 | азот, N2 | діоксид вуглецю, CО2 |  | Теплота згоряння нижча |  |  | Теплота згоряння вища |  |  | Число Воббе вище
[14 empty] | ккал/м3 | МДж/м3 | кВт⋅год/м3 | ккал/м3 | МДж/м3 | кВт⋅год/м3 | ккал/м3 | МДж/м3 | кВт⋅год/м3
1 | 89.0457 | 5.1229 | 1.1226 | 0.1217 | 0.1881 | 0.0041 | 0.052 | 0.0422 | 0.0748 | 0.0026 | 1.4868 | 2.7365 | 0.7608 | 8211.522 | 34.38 | 9.55 | 9095.2519 | 38.08 | 10.5778 | 11443.1071 | 47.91 | 13.3083 | -8.2 | -8.8 | 0,0000 | 0,0002 | відсутні
2 | [13 empty] | 8211.522 | 34.38 | 9.55 | 9095.2519 | 38.08 | 10.5778 | 11443.1071 | 47.91 | 13.3083
3 | [13 empty] | 8211.522 | 34.38 | 9.55 | 9095.2519 | 38.08 | 10.5778 | 11443.1071 | 47.91 | 13.3083
4 | [13 empty] | 8211.522 | 34.38 | 9.55 | 9095.2519 | 38.08 | 10.5778 | 11443.1071 | 47.91 | 13.3083
5 | [13 empty] | 8211.522 | 34.38 | 9.55 | 9095.2519 | 38.08 | 10.5778 | 11443.1071 | 47.91 | 13.3083
6 | [13 empty] | 8211.522 | 34.38 | 9.55 | 9095.2519 | 38.08 | 10.5778 | 11443.1071 | 47.91 | 13.3083
7 | [13 empty] | 8211.522 | 34.38 | 9.55 | 9095.2519 | 38.08 | 10.5778 | 11443.1071 | 47.91 | 13.3083
8 | 89.0335 | 5.1366 | 1.1317 | 0.1229 | 0.19 | 0.0041 | 0.0523 | 0.0423 | 0.0743 | 0.0024 | 1.4865 | 2.7234 | 0.7609 | 8216.299 | 34.4 | 9.5556 | 9100.0288 | 38.1 | 10.5833 | 11447.884 | 47.93 | 13.3139 | -8.2 | -8.8 | 0,0000 | 0,0002 | відсутні
9 | [13 empty] | 8216.299 | 34.4 | 9.5556 | 9100.0288 | 38.1 | 10.5833 | 11447.884 | 47.93 | 13.3139
10 | [13 empty] | 8216.299 | 34.4 | 9.5556 | 9100.0288 | 38.1 | 10.5833 | 11447.884 | 47.93 | 13.3139
11 | [13 empty] | 8216.299 | 34.4 | 9.5556 | 9100.0288 | 38.1 | 10.5833 | 11447.884 | 47.93 | 13.3139
12 | [13 empty] | 8216.299 | 34.4 | 9.5556 | 9100.0288 | 38.1 | 10.5833 | 11447.884 | 47.93 | 13.3139
13 | [13 empty] | 8216.299 | 34.4 | 9.5556 | 9100.0288 | 38.1 | 10.5833 | 11447.884 | 47.93 | 13.3139
14 | [13 empty] | 8216.299 | 34.4 | 9.5556 | 9100.0288 | 38.1 | 10.5833 | 11447.884 | 47.93 | 13.3139
15 | 88.6443 | 5.1761 | 1.3079 | 0.1487 | 0.2548 | 0.0046 | 0.0687 | 0.0609 | 0.1111 | 0.0022 | 1.5118 | 2.7089 | 0.7666 | 8276.0104 | 34.65 | 9.625 | 9164.5172 | 38.37 | 10.6583 | 11486.0993 | 48.09 | 13.3583 | -8 | -8.6 | 0,0000 | 0,0002 | відсутні
16 | [13 empty] | 8276.0104 | 34.65 | 9.625 | 9164.5172 | 38.37 | 10.6583 | 11486.0993 | 48.09 | 13.3583
17 | [13 empty] | 8276.0104 | 34.65 | 9.625 | 9164.5172 | 38.37 | 10.6583 | 11486.0993 | 48.09 | 13.3583
18 | [13 empty] | 8276.0104 | 34.65 | 9.625 | 9164.5172 | 38.37 | 10.6583 | 11486.0993 | 48.09 | 13.3583
19 | [13 empty] | 8276.0104 | 34.65 | 9.625 | 9164.5172 | 38.37 | 10.6583 | 11486.0993 | 48.09 | 13.3583
20 | 88.9807 | 5.1237 | 1.1878 | 0.1279 | 0.1988 | 0.0042 | 0.0545 | 0.0443 | 0.0752 | 0.0021 | 1.5021 | 2.6987 | 0.7616 | 8225.8528 | 34.44 | 9.5667 | 9109.5826 | 38.14 | 10.5944 | 11457.4378 | 47.97 | 13.325 | -8 | -8.6 | 0,0000 | 0,0002 | відсутні
21 | [13 empty] | 8225.8528 | 34.44 | 9.5667 | 9109.5826 | 38.14 | 10.5944 | 11457.4378 | 47.97 | 13.325
22 | [13 empty] | 8225.8528 | 34.44 | 9.5667 | 9109.5826 | 38.14 | 10.5944 | 11457.4378 | 47.97 | 13.325
23 | [13 empty] | 8225.8528 | 34.44 | 9.5667 | 9109.5826 | 38.14 | 10.5944 | 11457.4378 | 47.97 | 13.325
24 | [13 empty] | 8225.8528 | 34.44 | 9.5667 | 9109.5826 | 38.14 | 10.5944 | 11457.4378 | 47.97 | 13.325
25 | [13 empty] | 8225.8528 | 34.44 | 9.5667 | 9109.5826 | 38.14 | 10.5944 | 11457.4378 | 47.97 | 13.325
26 | [13 empty] | 8225.8528 | 34.44 | 9.5667 | 9109.5826 | 38.14 | 10.5944 | 11457.4378 | 47.97 | 13.325
27 | [13 empty] | 8225.8528 | 34.44 | 9.5667 | 9109.5826 | 38.14 | 10.5944 | 11457.4378 | 47.97 | 13.325
28 | 89.0605 | 5.1549 | 1.0856 | 0.1188 | 0.183 | 0.0039 | 0.0504 | 0.0409 | 0.0724 | 0.0022 | 1.5365 | 2.6909 | 0.7599 | 8206.7451 | 34.36 | 9.5444 | 9088.0865 | 38.05 | 10.5694 | 11443.1071 | 47.91 | 13.3083 | -8.9 | -8.1 | 0,0000 | 0,0002 | відсутні
29 | [13 empty] | 8206.7451 | 34.36 | 9.5444 | 9088.0865 | 38.05 | 10.5694 | 11443.1071 | 47.91 | 13.3083
30 | [13 empty] | 8206.7451 | 34.36 | 9.5444 | 9088.0865 | 38.05 | 10.5694 | 11443.1071 | 47.91 | 13.3083
31 | [13 empty] | 8206.7451 | 34.36 | 9.5444 | 9088.0865 | 38.05 | 10.5694 | 11443.1071 | 47.91 | 13.3083
Рівень одоризації відповідає чинним нормативним документам | [13 empty] | 8225.399 | 34.4381 | 9.5661 | 9109.5826 | 38.14 | 10.5944
Середньозважене значення теплоти згоряння:
| Начальник Чернігівського ЛВУМГ | [8 empty] | Шутішин В.О. | [10 empty] | 2018-09-01
|  | Підрозділу підприємства, якому підпорядкована лабораторія | [8 empty] | прізвище | [5 empty] | підпис |  |  |  | дата
| Завідувач ВХАЛ | [8 empty] | Лапа І.О. | [10 empty] | 2018-09-01
|  | Лабораторія, де здійснювалось вимірювання газу | [8 empty] | прізвище | [5 empty] | підпис |  |  |  | дата
| Начальник служби ГВ і М | [8 empty] | Макаров О.В. | [10 empty] | 2018-09-01
|  | Підрозділу, відповідального за облік газу за маршрутом | [8 empty] | прізвище | [5 empty] | підпис |  |  |  | дата

## додаток
Додаток до Паспорту фізико-хімічних показників природного газу. Маршрут №191
Область | ГРС, прямий споживач | Cередньозважене значення вищої теплоти згоряння
|  | ккал/м³ | МДж/м³ | кВт*год./м³
Маршрут №191 |  | 9109.5826 | 38.14 | 10.5944
Чернігівська | АГНКС ТОВ "ГАЗ" м.Ніжин | 9109.511 | 38.1397 | 10.5944
Чернігівська | Дорогінка | 9109.7976 | 38.1409 | 10.5947
Чернігівська | Коломийцівка | 9110.5858 | 38.1442 | 10.5956
Чернігівська | Ніжин-400 | 9109.4154 | 38.1393 | 10.5943
Начальник Чернігівського ЛВУМГ |  | Шутішин В.О. |  |  | 2018-09-01
Підрозділу підприємства, якому підпорядкована лабораторія |  | прізвище |  | підпис | дата
Завідувач ВХАЛ |  | Лапа І.О. |  |  | 2018-09-01
Лабораторія, де здійснювалось вимірювання газу |  | прізвище |  | підпис | дата
Начальник служби ГВ і М |  | Макаров О.В. |  |  | 2018-09-01
Підрозділу, відповідального за облік газу за маршрутом |  | прізвище |  | підпис | дата