## паспорт
АТ "Укртрансгаз" | [5 empty] | ПАСПОРТ ФІЗИКО-ХІМІЧНИХ ПОКАЗНИКІВ ПРИРОДНОГО ГАЗУ №192 | [18 empty] | Маршрут №192
Філія "УМГ "КИЇВТРАНСГАЗ" | [5 empty] | переданого Чернігівським ЛВУМГ та прийнятого РВУ "Київавтогаз", ПАТ "Чернігівгаз"
Чернігівське ЛВУМГ
Вимірювальна хіміко-аналітична лабораторія
по газопроводу "Київ-Брянськ"
Свідоцтво № 74/2014 чинне до 01.07.2019 р. | [20 empty] | за період з 01.08.2018р. по 31.08.2018р.
Число місяця | Компонентний склад, % мол. | [11 empty] | Фізико-хімічні показники газу обчислені на основі компонентного складу, 101,325 кПа | [9 empty] | Температура точки роси вологи (Р = 3.92 МПа), °С | Температура точки роси вуглеводнів, °С | Масова концентрація сірководню, г/м3 | Масова концентрація меркаптанової сірки, г/м3 | Маса механічних домішок, г/м3
[13 empty] | Густина абсолютна, кг/м3,при 20 ºС, | Температура вимірювання/згоряння при 20/25°С
| метан, С1 | етан, С2 | пропан, С3 | ізо-бутан, і-С4 | н-бутан, н-С4 | нео-пентан, нео-С5 | ізо-пентан, і-С5 | н-пентан, н-С5 | гексани та вищі, С6+ | кисень, О2 | азот, N2 | діоксид вуглецю, CО2 |  | Теплота згоряння нижча |  |  | Теплота згоряння вища |  |  | Число Воббе вище
[14 empty] | ккал/м3 | МДж/м3 | кВт⋅год/м3 | ккал/м3 | МДж/м3 | кВт⋅год/м3 | ккал/м3 | МДж/м3 | кВт⋅год/м3
1 | 89.0261 | 5.1423 | 1.1551 | 0.1213 | 0.1848 | 0.004 | 0.0512 | 0.0413 | 0.0687 | 0.0033 | 1.4731 | 2.7288 | 0.7608 | 8216.299 | 34.4 | 9.5556 | 9100.0288 | 38.1 | 10.5833 | 11447.884 | 47.93 | 13.3139 | -8 | -8 | 0,0000 | 0,0002 | відсутні
2 | [13 empty] | 8216.299 | 34.4 | 9.5556 | 9100.0288 | 38.1 | 10.5833 | 11447.884 | 47.93 | 13.3139
3 | [13 empty] | 8216.299 | 34.4 | 9.5556 | 9100.0288 | 38.1 | 10.5833 | 11447.884 | 47.93 | 13.3139
4 | [13 empty] | 8216.299 | 34.4 | 9.5556 | 9100.0288 | 38.1 | 10.5833 | 11447.884 | 47.93 | 13.3139
5 | [13 empty] | 8216.299 | 34.4 | 9.5556 | 9100.0288 | 38.1 | 10.5833 | 11447.884 | 47.93 | 13.3139
6 | [13 empty] | 8216.299 | 34.4 | 9.5556 | 9100.0288 | 38.1 | 10.5833 | 11447.884 | 47.93 | 13.3139
7 | [13 empty] | 8216.299 | 34.4 | 9.5556 | 9100.0288 | 38.1 | 10.5833 | 11447.884 | 47.93 | 13.3139
8 | 89.0452 | 5.1353 | 1.1288 | 0.1219 | 0.188 | 0.004 | 0.0514 | 0.0413 | 0.0697 | 0.0025 | 1.4881 | 2.7238 | 0.7606 | 8213.9105 | 34.39 | 9.5528 | 9095.2519 | 38.08 | 10.5778 | 11445.4955 | 47.92 | 13.3111 | -8 | -8 | 0,0000 | 0,0002 | відсутні
9 | [13 empty] | 8213.9105 | 34.39 | 9.5528 | 9095.2519 | 38.08 | 10.5778 | 11445.4955 | 47.92 | 13.3111
10 | [13 empty] | 8213.9105 | 34.39 | 9.5528 | 9095.2519 | 38.08 | 10.5778 | 11445.4955 | 47.92 | 13.3111
11 | [13 empty] | 8213.9105 | 34.39 | 9.5528 | 9095.2519 | 38.08 | 10.5778 | 11445.4955 | 47.92 | 13.3111
12 | [13 empty] | 8213.9105 | 34.39 | 9.5528 | 9095.2519 | 38.08 | 10.5778 | 11445.4955 | 47.92 | 13.3111
13 | [13 empty] | 8213.9105 | 34.39 | 9.5528 | 9095.2519 | 38.08 | 10.5778 | 11445.4955 | 47.92 | 13.3111
14 | [13 empty] | 8213.9105 | 34.39 | 9.5528 | 9095.2519 | 38.08 | 10.5778 | 11445.4955 | 47.92 | 13.3111
15 | 88.6372 | 5.1774 | 1.3086 | 0.149 | 0.256 | 0.0047 | 0.0695 | 0.0618 | 0.1155 | 0.0021 | 1.5091 | 2.7091 | 0.7668 | 8278.3989 | 34.66 | 9.6278 | 9166.9056 | 38.38 | 10.6611 | 11488.4878 | 48.1 | 13.3611 | -8 | -7.8 | 0,0000 | 0,0002 | відсутні
16 | [13 empty] | 8278.3989 | 34.66 | 9.6278 | 9166.9056 | 38.38 | 10.6611 | 11488.4878 | 48.1 | 13.3611
17 | [13 empty] | 8278.3989 | 34.66 | 9.6278 | 9166.9056 | 38.38 | 10.6611 | 11488.4878 | 48.1 | 13.3611
18 | [13 empty] | 8278.3989 | 34.66 | 9.6278 | 9166.9056 | 38.38 | 10.6611 | 11488.4878 | 48.1 | 13.3611
19 | [13 empty] | 8278.3989 | 34.66 | 9.6278 | 9166.9056 | 38.38 | 10.6611 | 11488.4878 | 48.1 | 13.3611
20 | 88.9148 | 5.1755 | 1.1663 | 0.1233 | 0.1911 | 0.0039 | 0.0512 | 0.0406 | 0.0669 | 0.0031 | 1.5209 | 2.7424 | 0.7616 | 8216.299 | 34.4 | 9.5556 | 9097.6403 | 38.09 | 10.5806 | 11443.1071 | 47.91 | 13.3083 | -8.2 | -8 | 0,0000 | 0,0002 | відсутні
21 | [13 empty] | 8216.299 | 34.4 | 9.5556 | 9097.6403 | 38.09 | 10.5806 | 11443.1071 | 47.91 | 13.3083
22 | [13 empty] | 8216.299 | 34.4 | 9.5556 | 9097.6403 | 38.09 | 10.5806 | 11443.1071 | 47.91 | 13.3083
23 | [13 empty] | 8216.299 | 34.4 | 9.5556 | 9097.6403 | 38.09 | 10.5806 | 11443.1071 | 47.91 | 13.3083
24 | [13 empty] | 8216.299 | 34.4 | 9.5556 | 9097.6403 | 38.09 | 10.5806 | 11443.1071 | 47.91 | 13.3083
25 | [13 empty] | 8216.299 | 34.4 | 9.5556 | 9097.6403 | 38.09 | 10.5806 | 11443.1071 | 47.91 | 13.3083
26 | [13 empty] | 8216.299 | 34.4 | 9.5556 | 9097.6403 | 38.09 | 10.5806 | 11443.1071 | 47.91 | 13.3083
27 | [13 empty] | 8216.299 | 34.4 | 9.5556 | 9097.6403 | 38.09 | 10.5806 | 11443.1071 | 47.91 | 13.3083
28 | 89.1105 | 5.1513 | 1.0828 | 0.1179 | 0.1802 | 0.0038 | 0.0484 | 0.0382 | 0.0559 | 0.0026 | 1.5464 | 2.662 | 0.7589 | 8199.5797 | 34.33 | 9.5361 | 9083.3096 | 38.03 | 10.5639 | 11440.7186 | 47.9 | 13.3056 | -8.4 | -8 | 0,0000 | 0,0002 | відсутні
29 | [13 empty] | 8199.5797 | 34.33 | 9.5361 | 9083.3096 | 38.03 | 10.5639 | 11440.7186 | 47.9 | 13.3056
30 | [13 empty] | 8199.5797 | 34.33 | 9.5361 | 9083.3096 | 38.03 | 10.5639 | 11440.7186 | 47.9 | 13.3056
31 | [13 empty] | 8199.5797 | 34.33 | 9.5361 | 9083.3096 | 38.03 | 10.5639 | 11440.7186 | 47.9 | 13.3056
Рівень одоризації відповідає чинним нормативним документам | [13 empty] | 8223.5838 | 34.4305 | 9.564 | 9106.9076 | 38.1288 | 10.5913
Середньозважене значення теплоти згоряння:
| Начальник Чернігівського ЛВУМГ | [8 empty] | Шутішин В.О. | [10 empty] | 2018-09-01
|  | Підрозділу підприємства, якому підпорядкована лабораторія | [8 empty] | прізвище | [5 empty] | підпис |  |  |  | дата
| Завідувач ВХАЛ | [8 empty] | Лапа І.О. | [10 empty] | 2018-09-01
|  | Лабораторія, де здійснювалось вимірювання газу | [8 empty] | прізвище | [5 empty] | підпис |  |  |  | дата
| Начальник служби ГВ і М | [8 empty] | Макаров О.В. | [10 empty] | 2018-09-01
|  | Підрозділу, відповідального за облік газу за маршрутом | [8 empty] | прізвище | [5 empty] | підпис |  |  |  | дата

## додаток
Додаток до Паспорту фізико-хімічних показників природного газу. Маршрут №192
Область | ГРС, прямий споживач | Cередньозважене значення вищої теплоти згоряння
|  | ккал/м³ | МДж/м³ | кВт*год./м³
Маршрут №192 |  | 9106.9076 | 38.1288 | 10.5913
Чернігівська | АГНКС Носівка | 9106.5015 | 38.1271 | 10.5909
Чернігівська | Лихачів | 9107.027 | 38.1293 | 10.5915
Чернігівська | Мрин | 9106.9076 | 38.1288 | 10.5913
Чернігівська | Носівка | 9106.9553 | 38.129 | 10.5914
Начальник Чернігівського ЛВУМГ |  | Шутішин В.О. |  |  | 2018-09-01
Підрозділу підприємства, якому підпорядкована лабораторія |  | прізвище |  | підпис | дата
Завідувач ВХАЛ |  | Лапа І.О. |  |  | 2018-09-01
Лабораторія, де здійснювалось вимірювання газу |  | прізвище |  | підпис | дата
Начальник служби ГВ і М |  | Макаров О.В. |  |  | 2018-09-01
Підрозділу, відповідального за облік газу за маршрутом |  | прізвище |  | підпис | дата