## паспорт
АТ "Укртрансгаз" | [5 empty] | ПАСПОРТ ФІЗИКО-ХІМІЧНИХ ПОКАЗНИКІВ ПРИРОДНОГО ГАЗУ №3 | [18 empty] | Маршрут №3
Філія "УМГ "КИЇВТРАНСГАЗ" | [5 empty] | переданого Бердичівським ЛВУМГ та прийнятого ПАТ "Житомиргаз", ПАТ "Вінницягаз", ПАТ "Хмельницькгаз", ПАТ "Коростишівгаз", РВУ "Київавтогаз", ТОВ ТЕК "Ітера Україна", ТОВ "Альтарф", ВРТП "Укргазенергосервіс", ТОВ "Сігнет-Центр", ТОВ "Газпостачсервіс", ТОВ "ЕКОГАЗ ЕНЕРДЖІ", ТОВ "ЕКО-СФЕРА", ТОВ "УКРФЛОРА ВІННИЦЯ"
Бердичівське ЛВУМГ
Вимірювальна хіміко-аналітична лабораторія
по газопроводу "Дашава-Київ" (ДК)
Свідоцтво № 033/14 чинне до 12.03.2019 р. | [20 empty] | за період з 01.09.2018р. по 30.09.2018р.
Число місяця | Компонентний склад, % мол. | [11 empty] | Фізико-хімічні показники газу обчислені на основі компонентного складу, 101,325 кПа | [9 empty] | Температура точки роси вологи (Р = 3.92 МПа), °С | Температура точки роси вуглеводнів, °С | Масова концентрація сірководню, г/м3 | Масова концентрація меркаптанової сірки, г/м3 | Маса механічних домішок, г/м3
[13 empty] | Густина абсолютна, кг/м3,при 20 ºС, | Температура вимірювання/згоряння при 20/25°С
| метан, С1 | етан, С2 | пропан, С3 | ізо-бутан, і-С4 | н-бутан, н-С4 | нео-пентан, нео-С5 | ізо-пентан, і-С5 | н-пентан, н-С5 | гексани та вищі, С6+ | кисень, О2 | азот, N2 | діоксид вуглецю, CО2 |  | Теплота згоряння нижча |  |  | Теплота згоряння вища |  |  | Число Воббе вище
[14 empty] | ккал/м3 | МДж/м3 | кВт⋅год/м3 | ккал/м3 | МДж/м3 | кВт⋅год/м3 | ккал/м3 | МДж/м3 | кВт⋅год/м3
1 | [13 empty] | 8268.6062 | 34.619 | 9.6164 | 9152.8137 | 38.321 | 10.6447 | 11550.1578 | 48.3582 | 13.4328
2 | [13 empty] | 8268.6062 | 34.619 | 9.6164 | 9152.8137 | 38.321 | 10.6447 | 11550.1578 | 48.3582 | 13.4328
3 | 89.1913 | 5.2478 | 1.2051 | 0.136 | 0.2132 | 0.0039 | 0.0496 | 0.0444 | 0.1032 | 0.0029 | 1.6435 | 2.159 | 0.758 | 8279.3782 | 34.6641 | 9.6289 | 9164.2306 | 38.3688 | 10.658 | 11551.6864 | 48.3646 | 13.4346 | -4.8 | -4.2
4 | [13 empty] | 8279.3782 | 34.6641 | 9.6289 | 9164.2306 | 38.3688 | 10.658 | 11551.6864 | 48.3646 | 13.4346
5 | [13 empty] | 8279.3782 | 34.6641 | 9.6289 | 9164.2306 | 38.3688 | 10.658 | 11551.6864 | 48.3646 | 13.4346
6 | [13 empty] | 8279.3782 | 34.6641 | 9.6289 | 9164.2306 | 38.3688 | 10.658 | 11551.6864 | 48.3646 | 13.4346
7 | [13 empty] | 8279.3782 | 34.6641 | 9.6289 | 9164.2306 | 38.3688 | 10.658 | 11551.6864 | 48.3646 | 13.4346
8 | [13 empty] | 8279.3782 | 34.6641 | 9.6289 | 9164.2306 | 38.3688 | 10.658 | 11551.6864 | 48.3646 | 13.4346
9 | [13 empty] | 8279.3782 | 34.6641 | 9.6289 | 9164.2306 | 38.3688 | 10.658 | 11551.6864 | 48.3646 | 13.4346
10 | 89.3562 | 5.1949 | 1.1744 | 0.1299 | 0.2009 | 0.0039 | 0.0473 | 0.0437 | 0.0989 | 0.0035 | 1.636 | 2.1103 | 0.7562 | 8271.1857 | 34.6298 | 9.6194 | 9155.6321 | 38.3328 | 10.648 | 11554.5526 | 48.3766 | 13.4379 | -5 | -3.4
11 | [13 empty] | 8271.1857 | 34.6298 | 9.6194 | 9155.6321 | 38.3328 | 10.648 | 11554.5526 | 48.3766 | 13.4379
12 | [13 empty] | 8271.1857 | 34.6298 | 9.6194 | 9155.6321 | 38.3328 | 10.648 | 11554.5526 | 48.3766 | 13.4379
13 | [13 empty] | 8271.1857 | 34.6298 | 9.6194 | 9155.6321 | 38.3328 | 10.648 | 11554.5526 | 48.3766 | 13.4379
14 | [13 empty] | 8271.1857 | 34.6298 | 9.6194 | 9155.6321 | 38.3328 | 10.648 | 11554.5526 | 48.3766 | 13.4379
15 | [13 empty] | 8271.1857 | 34.6298 | 9.6194 | 9155.6321 | 38.3328 | 10.648 | 11554.5526 | 48.3766 | 13.4379
16 | [13 empty] | 8271.1857 | 34.6298 | 9.6194 | 9155.6321 | 38.3328 | 10.648 | 11554.5526 | 48.3766 | 13.4379
17 | 89.1715 | 5.2215 | 1.2432 | 0.1445 | 0.2281 | 0.0042 | 0.0526 | 0.0475 | 0.097 | 0.0048 | 1.6965 | 2.0886 | 0.7582 | 8287.6422 | 34.6987 | 9.6385 | 9173.1395 | 38.4061 | 10.6684 | 11561.9807 | 48.4077 | 13.4466 | -3.5 | -2.7 | ˂0,006 | ˂0,02 | відс.
18 | [13 empty] | 8287.6422 | 34.6987 | 9.6385 | 9173.1395 | 38.4061 | 10.6684 | 11561.9807 | 48.4077 | 13.4466
19 | [13 empty] | 8287.6422 | 34.6987 | 9.6385 | 9173.1395 | 38.4061 | 10.6684 | 11561.9807 | 48.4077 | 13.4466
20 | [13 empty] | 8287.6422 | 34.6987 | 9.6385 | 9173.1395 | 38.4061 | 10.6684 | 11561.9807 | 48.4077 | 13.4466
21 | [13 empty] | 8287.6422 | 34.6987 | 9.6385 | 9173.1395 | 38.4061 | 10.6684 | 11561.9807 | 48.4077 | 13.4466
22 | [13 empty] | 8287.6422 | 34.6987 | 9.6385 | 9173.1395 | 38.4061 | 10.6684 | 11561.9807 | 48.4077 | 13.4466
23 | [13 empty] | 8287.6422 | 34.6987 | 9.6385 | 9173.1395 | 38.4061 | 10.6684 | 11561.9807 | 48.4077 | 13.4466
24 | 89.3545 | 5.1911 | 1.1669 | 0.1309 | 0.2029 | 0.0035 | 0.0476 | 0.0425 | 0.099 | 0.0032 | 1.6834 | 2.0745 | 0.756 | 8269.3466 | 34.6221 | 9.6173 | 9153.6497 | 38.3245 | 10.6457 | 11554.0988 | 48.3747 | 13.4374 | -6.7 | -4.5
25 | [13 empty] | 8269.3466 | 34.6221 | 9.6173 | 9153.6497 | 38.3245 | 10.6457 | 11554.0988 | 48.3747 | 13.4374
26 | [13 empty] | 8269.3466 | 34.6221 | 9.6173 | 9153.6497 | 38.3245 | 10.6457 | 11554.0988 | 48.3747 | 13.4374
27 | [13 empty] | 8269.3466 | 34.6221 | 9.6173 | 9153.6497 | 38.3245 | 10.6457 | 11554.0988 | 48.3747 | 13.4374
28 | [13 empty] | 8269.3466 | 34.6221 | 9.6173 | 9153.6497 | 38.3245 | 10.6457 | 11554.0988 | 48.3747 | 13.4374
29 | [13 empty] | 8269.3466 | 34.6221 | 9.6173 | 9153.6497 | 38.3245 | 10.6457 | 11554.0988 | 48.3747 | 13.4374
30 | [13 empty] | 8269.3466 | 34.6221 | 9.6173 | 9153.6497 | 38.3245 | 10.6457 | 11554.0988 | 48.3747 | 13.4374
31
Рівень одоризації відповідає чинним нормативним документам | [13 empty] | 8275.8194 | 34.6492 | 9.6248 | 9160.5046 | 38.3532 | 10.6537
Середньозважене значення теплоти згоряння:
| Начальник Бердичівського ЛВУ МГ | [8 empty] | Лохман В.В. | [10 empty] | 2018-10-01
|  | Підрозділу підприємства, якому підпорядкована лабораторія | [8 empty] | прізвище | [5 empty] | підпис |  |  |  | дата
| Завідувач ВХАЛ | [8 empty] | Савченко О.М. | [10 empty] | 2018-10-01
|  | Лабораторія, де здійснювалось вимірювання газу | [8 empty] | прізвище | [5 empty] | підпис |  |  |  | дата
| Начальник служби ГВ і М | [8 empty] | Власов Д.І. | [10 empty] | 2018-10-01
|  | Підрозділу, відповідального за облік газу за маршрутом | [8 empty] | прізвище | [5 empty] | підпис |  |  |  | дата

## додаток
Додаток до Паспорту фізико-хімічних показників природного газу. Маршрут №3
Область | ГРС, прямий споживач | Cередньозважене значення вищої теплоти згоряння
|  | ккал/м³ | МДж/м³ | кВт*год./м³
Маршрут №3 |  | 9160.5046 | 38.3532 | 10.6537
Вінницька | АГНКС Вінниця 1 | 9156.3248 | 38.3357 | 10.6488
Вінницька | АГНКС ТОВ "ЕКОГАЗ ЕНЕРДЖІ" | 9161.0539 | 38.3555 | 10.6543
Вінницька | ГРС Вiнниця Пiвнiчна, Газпостачсервіс | 9159.4536 | 38.3488 | 10.6524
Вінницька | ГРС Вiнниця Пiвнiчна, Хімпром | 9160.3135 | 38.3524 | 10.6534
Вінницька | ГРС Війтівці | 9161.4361 | 38.3571 | 10.6548
Вінницька | ГРС Вінниця Південна | 9160.1702 | 38.3518 | 10.6533
Вінницька | ГРС Вінниця Північна, місто | 0 | 0 | 0
Вінницька | ГРС Вінниця Східна | 9161.4361 | 38.3571 | 10.6548
Вінницька | ГРС Глухівці | 9160.8867 | 38.3548 | 10.6541
Вінницька | ГРС Гнівань | 9159.2148 | 38.3478 | 10.6522
Вінницька | ГРС Дружба, ТОВ "УКРАФЛОРА-ВІННИЦЯ" | 9160.8628 | 38.3547 | 10.6541
Вінницька | ГРС Калинівка | 9160.2657 | 38.3522 | 10.6534
Вінницька | ГРС Козятин | 9159.9552 | 38.3509 | 10.653
Вінницька | ГРС Корделівка | 9159.9791 | 38.351 | 10.6531
Вінницька | ГРС Ластівка | 9159.6447 | 38.3496 | 10.6527
Вінницька | ГРС Люленці | 9157.9489 | 38.3425 | 10.6507
Вінницька | ГРС Махнівка | 9159.6447 | 38.3496 | 10.6527
Вінницька | ГРС Перемога | 9161.3166 | 38.3566 | 10.6546
Вінницька | ГРС Радівка | 9159.8836 | 38.3506 | 10.6529
Вінницька | ГРС Сальник | 9156.7786 | 38.3376 | 10.6493
Вінницька | ГРС Сальниця | 9159.7641 | 38.3501 | 10.6528
Вінницька | ГРС Сміла, Подорожнє | 9160.0985 | 38.3515 | 10.6532
Вінницька | ГРС Турбів | 9159.9313 | 38.3508 | 10.653
Вінницька | ГРС Хмільник | 9159.7403 | 38.35 | 10.6528
Вінницька | ГРС Хомутинці | 9160.003 | 38.3511 | 10.6531
Вінницька | ТОВ "ЕКОСФЕРА" с.Калинівка | 9161.0539 | 38.3555 | 10.6543
Житомирська | АГНКС ТОВ "Альтарф" | 9161.2928 | 38.3565 | 10.6546
Житомирська | ГРС Андрушівка | 9160.5046 | 38.3532 | 10.6537
Житомирська | ГРС Андрушки, ТОВ "Сігнет-Центр" | 9161.7943 | 38.3586 | 10.6552
Житомирська | ГРС Андрушки, побут | 9159.6925 | 38.3498 | 10.6527
Житомирська | ГРС Бабичівка | 9159.8119 | 38.3503 | 10.6529
Житомирська | ГРС Баранівка | 9160.1702 | 38.3518 | 10.6533
Житомирська | ГРС Бердичів, АГНКС 1 | 9161.7466 | 38.3584 | 10.6551
Житомирська | ГРС Бердичів, Котельня ВРТП | 0 | 0 | 0
Житомирська | ГРС Бердичів, лінія 1 | 9159.9313 | 38.3508 | 10.653
Житомирська | ГРС Бердичів, лінія 2 | 0 | 0 | 0
Житомирська | ГРС Василівка | 9160.0508 | 38.3513 | 10.6531
Житомирська | ГРС Великі Коровинці | 9160.4329 | 38.3529 | 10.6536
Житомирська | ГРС Висока Піч | 9160.1463 | 38.3517 | 10.6533
Житомирська | ГРС Врублівка | 9160.1224 | 38.3516 | 10.6532
Житомирська | ГРС Вчорайше | 9161.2689 | 38.3564 | 10.6546
Житомирська | ГРС Галіївка | 9158.355 | 38.3442 | 10.6512
Житомирська | ГРС Глубочиця | 9159.7403 | 38.35 | 10.6528
Житомирська | ГРС Глубочиця, АГНКС ТОВ ТЕК "Ітера Україна" | 9161.0778 | 38.3556 | 10.6543
Житомирська | ГРС Гришківці | 9159.4298 | 38.3487 | 10.6524
Житомирська | ГРС Гуйва | 9160.1463 | 38.3517 | 10.6533
Житомирська | ГРС Довбиш | 9160.7673 | 38.3543 | 10.654
Житомирська | ГРС Житомир АГНКС 1 | 9161.03 | 38.3554 | 10.6543
Житомирська | ГРС Житомир, місто | 9160.1941 | 38.3519 | 10.6533
Житомирська | ГРС Житомир, промрайон | 9173.1395 | 38.4061 | 10.6684
Житомирська | ГРС Кам`яний Брід | 9160.1463 | 38.3517 | 10.6533
Житомирська | ГРС Коростишів | 9159.9791 | 38.351 | 10.6531
Житомирська | ГРС Липне | 9160.003 | 38.3511 | 10.6531
Житомирська | ГРС Любар, Філинці | 9160.0746 | 38.3514 | 10.6532
Житомирська | ГРС Миропіль | 9160.7195 | 38.3541 | 10.6539
Житомирська | ГРС Н.Чортория | 9160.1702 | 38.3518 | 10.6533
Житомирська | ГРС Озерянка | 9159.7403 | 38.35 | 10.6528
Житомирська | ГРС Першотравенськ | 9160.3374 | 38.3525 | 10.6535
Житомирська | ГРС Попільня | 9159.788 | 38.3502 | 10.6528
Житомирська | ГРС Рея | 9159.8358 | 38.3504 | 10.6529
Житомирська | ГРС Романів | 9160.0985 | 38.3515 | 10.6532
Житомирська | ГРС Сінгури | 9159.6447 | 38.3496 | 10.6527
Житомирська | ГРС Садки | 9160.7912 | 38.3544 | 10.654
Житомирська | ГРС Сміла, Іванопіль | 9159.8597 | 38.3505 | 10.6529
Житомирська | ГРС Ст.Котельня | 9159.8836 | 38.3506 | 10.6529
Житомирська | ГРС Студениця | 9160.409 | 38.3528 | 10.6536
Житомирська | ГРС Червоне | 9161.0778 | 38.3556 | 10.6543
Житомирська | ГРС Чуднів | 9160.7195 | 38.3541 | 10.6539
Хмельницька | ГРС Н.Чортория Прислуч | 9160.4807 | 38.3531 | 10.6536
Хмельницька | ГРС Полонне | 9159.6208 | 38.3495 | 10.6526
Начальник Бердичівського ЛВУ МГ |  | Лохман В.В. |  |  | .10.2018
Підрозділу підприємства, якому підпорядкована лабораторія |  | прізвище |  | підпис | дата
Завідувач ВХАЛ |  | Савченко О.М. |  |  | .10.2018
Лабораторія, де здійснювалось вимірювання газу |  | прізвище |  | підпис | дата
Начальник служби ГВ і М |  | Власов Д.І. |  |  | .10.2018
Підрозділу, відповідального за облік газу за маршрутом |  | прізвище |  | підпис | дата