## паспорт
АТ "Укртрансгаз" | [5 empty] | ПАСПОРТ ФІЗИКО-ХІМІЧНИХ ПОКАЗНИКІВ ПРИРОДНОГО ГАЗУ №4 | [18 empty] | Маршрут №4
Філія "УМГ "КИЇВТРАНСГАЗ" | [5 empty] | переданого Бердичівським ЛВУМГ та прийнятого ПАТ "Житомиргаз", ПАТ "Вінницягаз", ТОВ "ЕКО-МЕТАН"
Бердичівське ЛВУМГ
Вимірювальна хіміко-аналітична лабораторія
по газопроводу "Київ-Захід України 1" (КЗУ-1)
Свідоцтво № 033/14 чинне до 12.03.2019 р. | [20 empty] | за період з 01.09.2018р. по 30.09.2018р.
Число місяця | Компонентний склад, % мол. | [11 empty] | Фізико-хімічні показники газу обчислені на основі компонентного складу, 101,325 кПа | [9 empty] | Температура точки роси вологи (Р = 3.92 МПа), °С | Температура точки роси вуглеводнів, °С | Масова концентрація сірководню, г/м3 | Масова концентрація меркаптанової сірки, г/м3 | Маса механічних домішок, г/м3
[13 empty] | Густина абсолютна, кг/м3,при 20 ºС, | Температура вимірювання/згоряння при 20/25°С
| метан, С1 | етан, С2 | пропан, С3 | ізо-бутан, і-С4 | н-бутан, н-С4 | нео-пентан, нео-С5 | ізо-пентан, і-С5 | н-пентан, н-С5 | гексани та вищі, С6+ | кисень, О2 | азот, N2 | діоксид вуглецю, CО2 |  | Теплота згоряння нижча |  |  | Теплота згоряння вища |  |  | Число Воббе вище
[14 empty] | ккал/м3 | МДж/м3 | кВт⋅год/м3 | ккал/м3 | МДж/м3 | кВт⋅год/м3 | ккал/м3 | МДж/м3 | кВт⋅год/м3
1 | [13 empty] | 8274.4818 | 34.6436 | 9.6232 | 9159.2148 | 38.3478 | 10.6522 | 11560.0938 | 48.3998 | 13.4444
2 | [13 empty] | 8274.4818 | 34.6436 | 9.6232 | 9159.2148 | 38.3478 | 10.6522 | 11560.0938 | 48.3998 | 13.4444
3 | 89.2867 | 5.2042 | 1.2067 | 0.1353 | 0.2149 | 0.004 | 0.0502 | 0.0448 | 0.1086 | 0.003 | 1.6404 | 2.1013 | 0.7573 | 8283.749 | 34.6824 | 9.634 | 9169.103 | 38.3892 | 10.6637 | 11563.3899 | 48.4136 | 13.4482 | -4.5 | -1.2
4 | [13 empty] | 8283.749 | 34.6824 | 9.634 | 9169.103 | 38.3892 | 10.6637 | 11563.3899 | 48.4136 | 13.4482
5 | [13 empty] | 8283.749 | 34.6824 | 9.634 | 9169.103 | 38.3892 | 10.6637 | 11563.3899 | 48.4136 | 13.4482
6 | [13 empty] | 8283.749 | 34.6824 | 9.634 | 9169.103 | 38.3892 | 10.6637 | 11563.3899 | 48.4136 | 13.4482
7 | [13 empty] | 8283.749 | 34.6824 | 9.634 | 9169.103 | 38.3892 | 10.6637 | 11563.3899 | 48.4136 | 13.4482
8 | [13 empty] | 8283.749 | 34.6824 | 9.634 | 9169.103 | 38.3892 | 10.6637 | 11563.3899 | 48.4136 | 13.4482
9 | [13 empty] | 8283.749 | 34.6824 | 9.634 | 9169.103 | 38.3892 | 10.6637 | 11563.3899 | 48.4136 | 13.4482
10 | 89.4025 | 5.1719 | 1.175 | 0.1307 | 0.2018 | 0.0038 | 0.0476 | 0.0442 | 0.1007 | 0.0036 | 1.6442 | 2.0741 | 0.7558 | 8273.0726 | 34.6377 | 9.6216 | 9157.734 | 38.3416 | 10.6504 | 11560.3565 | 48.4009 | 13.4447 | -3.8 | -1.3
11 | [13 empty] | 8273.0726 | 34.6377 | 9.6216 | 9157.734 | 38.3416 | 10.6504 | 11560.3565 | 48.4009 | 13.4447
12 | [13 empty] | 8273.0726 | 34.6377 | 9.6216 | 9157.734 | 38.3416 | 10.6504 | 11560.3565 | 48.4009 | 13.4447
13 | [13 empty] | 8273.0726 | 34.6377 | 9.6216 | 9157.734 | 38.3416 | 10.6504 | 11560.3565 | 48.4009 | 13.4447
14 | [13 empty] | 8273.0726 | 34.6377 | 9.6216 | 9157.734 | 38.3416 | 10.6504 | 11560.3565 | 48.4009 | 13.4447
15 | [13 empty] | 8273.0726 | 34.6377 | 9.6216 | 9157.734 | 38.3416 | 10.6504 | 11560.3565 | 48.4009 | 13.4447
16 | [13 empty] | 8273.0726 | 34.6377 | 9.6216 | 9157.734 | 38.3416 | 10.6504 | 11560.3565 | 48.4009 | 13.4447
17 | 89.1928 | 5.214 | 1.2505 | 0.1456 | 0.2294 | 0.004 | 0.0529 | 0.0477 | 0.1014 | 0.0045 | 1.704 | 2.0531 | 0.758 | 8292.2042 | 34.7178 | 9.6438 | 9178.1075 | 38.4269 | 10.6741 | 11569.4327 | 48.4389 | 13.4553 | -5.6 | -1.6
18 | [13 empty] | 8292.2042 | 34.7178 | 9.6438 | 9178.1075 | 38.4269 | 10.6741 | 11569.4327 | 48.4389 | 13.4553
19 | [13 empty] | 8292.2042 | 34.7178 | 9.6438 | 9178.1075 | 38.4269 | 10.6741 | 11569.4327 | 48.4389 | 13.4553
20 | [13 empty] | 8292.2042 | 34.7178 | 9.6438 | 9178.1075 | 38.4269 | 10.6741 | 11569.4327 | 48.4389 | 13.4553 |  |  | ˂0,006 | ˂0,02 | відс.
21 | [13 empty] | 8292.2042 | 34.7178 | 9.6438 | 9178.1075 | 38.4269 | 10.6741 | 11569.4327 | 48.4389 | 13.4553
22 | [13 empty] | 8292.2042 | 34.7178 | 9.6438 | 9178.1075 | 38.4269 | 10.6741 | 11569.4327 | 48.4389 | 13.4553
23 | [13 empty] | 8292.2042 | 34.7178 | 9.6438 | 9178.1075 | 38.4269 | 10.6741 | 11569.4327 | 48.4389 | 13.4553
24 | 89.3785 | 5.1817 | 1.1729 | 0.1321 | 0.2044 | 0.0039 | 0.0482 | 0.043 | 0.0987 | 0.0039 | 1.6936 | 2.0389 | 0.7557 | 8272.2606 | 34.6343 | 9.6206 | 9156.8263 | 38.3378 | 10.6494 | 11560.1893 | 48.4002 | 13.4445 | -6.4 | -4.4
25 | [13 empty] | 8272.2606 | 34.6343 | 9.6206 | 9156.8263 | 38.3378 | 10.6494 | 11560.1893 | 48.4002 | 13.4445
26 | [13 empty] | 8272.2606 | 34.6343 | 9.6206 | 9156.8263 | 38.3378 | 10.6494 | 11560.1893 | 48.4002 | 13.4445
27 | [13 empty] | 8272.2606 | 34.6343 | 9.6206 | 9156.8263 | 38.3378 | 10.6494 | 11560.1893 | 48.4002 | 13.4445
28 | [13 empty] | 8272.2606 | 34.6343 | 9.6206 | 9156.8263 | 38.3378 | 10.6494 | 11560.1893 | 48.4002 | 13.4445
29 | [13 empty] | 8272.2606 | 34.6343 | 9.6206 | 9156.8263 | 38.3378 | 10.6494 | 11560.1893 | 48.4002 | 13.4445
30 | [13 empty] | 8272.2606 | 34.6343 | 9.6206 | 9156.8263 | 38.3378 | 10.6494 | 11560.1893 | 48.4002 | 13.4445
31
Рівень одоризації відповідає чинним нормативним документам | [13 empty] | 8278.7572 | 34.6615 | 9.6282 | 9163.7768 | 38.3669 | 10.6575
Середньозважене значення теплоти згоряння:
| Начальник Бердичівського ЛВУ МГ | [8 empty] | Лохман В.В. | [10 empty] | 2018-10-01
|  | Підрозділу підприємства, якому підпорядкована лабораторія | [8 empty] | прізвище | [5 empty] | підпис |  |  |  | дата
| Завідувач ВХАЛ | [8 empty] | Савченко О.М. | [10 empty] | 2018-10-01
|  | Лабораторія, де здійснювалось вимірювання газу | [8 empty] | прізвище | [5 empty] | підпис |  |  |  | дата
| Начальник служби ГВ і М | [8 empty] | Власов Д.І. | [10 empty] | 2018-10-01
|  | Підрозділу, відповідального за облік газу за маршрутом | [8 empty] | прізвище | [5 empty] | підпис |  |  |  | дата

## додаток
Додаток до Паспорту фізико-хімічних показників природного газу. Маршрут №4
Область | ГРС, прямий споживач | Cередньозважене значення вищої теплоти згоряння
|  | ккал/м³ | МДж/м³ | кВт*год./м³
Маршрут №4 |  | 9163.7768 | 38.3669 | 10.6575
Вінницька | ГРС Краснопіль, Лип`ятин | 9163.7051 | 38.3666 | 10.6574
Вінницька | ГРС Райгородок Тернівка | 9163.6573 | 38.3664 | 10.6573
Житомирська | АГНКС ТОВ "ЕКО-МЕТАН" | 9164.5888 | 38.3703 | 10.6584
Житомирська | ГРС Березівка | 9163.9917 | 38.3678 | 10.6577
Житомирська | ГРС Краснопіль, Безпечна | 9164.0873 | 38.3682 | 10.6578
Житомирська | ГРС Маркуші | 9163.108 | 38.3641 | 10.6567
Житомирська | ГРС Райгородок побут | 9163.2035 | 38.3645 | 10.6568
Начальник Бердичівського ЛВУ МГ |  | Лохман В.В. |  |  | .10.2018
Підрозділу підприємства, якому підпорядкована лабораторія |  | прізвище |  | підпис | дата
Завідувач ВХАЛ |  | Савченко О.М. |  |  | .10.2018
Лабораторія, де здійснювалось вимірювання газу |  | прізвище |  | підпис | дата
Начальник служби ГВ і М |  | Власов Д.І. |  |  | .10.2018
Підрозділу, відповідального за облік газу за маршрутом |  | прізвище |  | підпис | дата