## паспорт
АТ "Укртрансгаз" | [5 empty] | ПАСПОРТ ФІЗИКО-ХІМІЧНИХ ПОКАЗНИКІВ ПРИРОДНОГО ГАЗУ №806 | [18 empty] | Маршрут №806
Філія "УМГ "ЧЕРКАСИТРАНСГАЗ" | [5 empty] | переданого Барським ЛВУМГ та прийнятого ПАТ "Вінницягаз"
Барський п/м Барське ЛВУМГ
Вимірювальна хіміко-аналітична лабораторія
по газопроводу "Уренгой-Помари-Ужгород" (УПУ)
Свідоцтво № ПУ-0069/18 чинне до 12.09.2021 р. | [20 empty] | за період з 01.09.2018р. по 28.09.2018р.
Число місяця | Компонентний склад, % мол. | [11 empty] | Фізико-хімічні показники газу обчислені на основі компонентного складу, 101,325 кПа | [9 empty] | Температура точки роси вологи (Р = 3.92 МПа), °С | Температура точки роси вуглеводнів, °С | Масова концентрація сірководню, г/м3 | Масова концентрація меркаптанової сірки, г/м3 | Маса механічних домішок, г/м3
[13 empty] | Густина абсолютна, кг/м3,при 20 ºС, | Температура вимірювання/згоряння при 20/25°С
| метан, С1 | етан, С2 | пропан, С3 | ізо-бутан, і-С4 | н-бутан, н-С4 | нео-пентан, нео-С5 | ізо-пентан, і-С5 | н-пентан, н-С5 | гексани та вищі, С6+ | кисень, О2 | азот, N2 | діоксид вуглецю, CО2 |  | Теплота згоряння нижча |  |  | Теплота згоряння вища |  |  | Число Воббе вище
[14 empty] | ккал/м3 | МДж/м3 | кВт⋅год/м3 | ккал/м3 | МДж/м3 | кВт⋅год/м3 | ккал/м3 | МДж/м3 | кВт⋅год/м3
1 | [13 empty] | 8237.7951 | 34.49 | 9.5806 | 9133.4672 | 38.24 | 10.6222 | 11944.6835 | 50.01 | 13.8917
2 | [13 empty] | 8237.7951 | 34.49 | 9.5806 | 9133.4672 | 38.24 | 10.6222 | 11944.6835 | 50.01 | 13.8917
3 | 95.4569 | 2.5449 | 0.8051 | 0.1327 | 0.1145 | 0.0015 | 0.0225 | 0.0156 | 0.0108 | 0.011 | 0.6751 | 0.2094 | 0.7041 | 8230.6297 | 34.46 | 9.5722 | 9126.3018 | 38.21 | 10.6139 | 11935.1296 | 49.97 | 13.8806 | -19
4 | 95.5034 | 2.5309 | 0.7978 | 0.1287 | 0.1116 | 0.0015 | 0.0215 | 0.0148 | 0.0107 | 0.0127 | 0.6607 | 0.2057 | 0.7036 | 8228.2413 | 34.45 | 9.5694 | 9123.9134 | 38.2 | 10.6111 | 11937.5181 | 49.98 | 13.8833 | -18.7
5 | 95.4656 | 2.5657 | 0.8045 | 0.1311 | 0.1134 | 0.0015 | 0.0222 | 0.0152 | 0.0109 | 0.0117 | 0.6504 | 0.2078 | 0.704 | 8233.0182 | 34.47 | 9.575 | 9128.6903 | 38.22 | 10.6167 | 11939.9065 | 49.99 | 13.8861 | -17.9
6 | 95.6739 | 2.3972 | 0.7383 | 0.1207 | 0.1037 | 0.0014 | 0.0207 | 0.0147 | 0.0109 | 0.0083 | 0.7077 | 0.2025 | 0.702 | 8206.7451 | 34.36 | 9.5444 | 9100.0288 | 38.1 | 10.5833 | 11918.4104 | 49.9 | 13.8611 | -18.6
7 | [13 empty] | 8206.7451 | 34.36 | 9.5444 | 9100.0288 | 38.1 | 10.5833 | 11918.4104 | 49.9 | 13.8611
8 | [13 empty] | 8206.7451 | 34.36 | 9.5444 | 9100.0288 | 38.1 | 10.5833 | 11918.4104 | 49.9 | 13.8611
9 | [13 empty] | 8206.7451 | 34.36 | 9.5444 | 9100.0288 | 38.1 | 10.5833 | 11918.4104 | 49.9 | 13.8611
10 | 95.7094 | 2.3709 | 0.7392 | 0.1197 | 0.1028 | 0.0014 | 0.02 | 0.0144 | 0.0105 | 0.0123 | 0.7062 | 0.1932 | 0.7017 | 8204.3567 | 34.35 | 9.5417 | 9097.6403 | 38.09 | 10.5806 | 11918.4104 | 49.9 | 13.8611 | -20.9
11 | 95.5985 | 2.4382 | 0.7648 | 0.1244 | 0.1068 | 0.0015 | 0.0209 | 0.015 | 0.0108 | 0.013 | 0.7032 | 0.2029 | 0.7027 | 8213.9105 | 34.39 | 9.5528 | 9107.1942 | 38.13 | 10.5917 | 11923.1873 | 49.92 | 13.8667 | -21.1
12 | [13 empty] | 8213.9105 | 34.39 | 9.5528 | 9107.1942 | 38.13 | 10.5917 | 11923.1873 | 49.92 | 13.8667
13 | 95.8235 | 2.3152 | 0.7251 | 0.1177 | 0.1014 | 0.0015 | 0.0197 | 0.0138 | 0.0104 | 0.0073 | 0.6765 | 0.1879 | 0.7009 | 8201.9682 | 34.34 | 9.5389 | 9090.475 | 38.06 | 10.5722 | 11916.022 | 49.89 | 13.8583 | -21
14 | 95.7628 | 2.3727 | 0.7353 | 0.1181 | 0.1018 | 0.0014 | 0.0198 | 0.0137 | 0.0105 | 0.0071 | 0.6642 | 0.1926 | 0.7013 | 8206.7451 | 34.36 | 9.5444 | 9095.2519 | 38.08 | 10.5778 | 11920.7989 | 49.91 | 13.8639 | -19.2
15 | [13 empty] | 8206.7451 | 34.36 | 9.5444 | 9095.2519 | 38.08 | 10.5778 | 11920.7989 | 49.91 | 13.8639
16 | [13 empty] | 8206.7451 | 34.36 | 9.5444 | 9095.2519 | 38.08 | 10.5778 | 11920.7989 | 49.91 | 13.8639
17 | 95.8906 | 2.2809 | 0.7094 | 0.1124 | 0.0975 | 0.0013 | 0.0187 | 0.0131 | 0.0091 | 0.0073 | 0.6744 | 0.1853 | 0.7002 | 8194.8028 | 34.31 | 9.5306 | 9083.3096 | 38.03 | 10.5639 | 11913.6335 | 49.88 | 13.8556 | -20.5 |  | 0 | 0 | 0
18 | 95.9166 | 2.266 | 0.7005 | 0.1112 | 0.0965 | 0.0014 | 0.0185 | 0.013 | 0.009 | 0.0082 | 0.6742 | 0.1849 | 0.7 | 8192.4144 | 34.3 | 9.5278 | 9080.9211 | 38.02 | 10.5611 | 11911.245 | 49.87 | 13.8528 | -21.1
19 | 95.8625 | 2.2954 | 0.7101 | 0.1115 | 0.0966 | 0.0013 | 0.0183 | 0.013 | 0.0087 | 0.0097 | 0.6875 | 0.1854 | 0.7003 | 8194.8028 | 34.31 | 9.5306 | 9083.3096 | 38.03 | 10.5639 | 11911.245 | 49.87 | 13.8528 | -22
20 | 95.8853 | 2.2768 | 0.6981 | 0.1106 | 0.0959 | 0.0013 | 0.0187 | 0.0131 | 0.01 | 0.0119 | 0.6939 | 0.1844 | 0.7001 | 8192.4144 | 34.3 | 9.5278 | 9078.5327 | 38.01 | 10.5583 | 11908.8566 | 49.86 | 13.85 | -21.6
21 | 95.8732 | 2.287 | 0.7078 | 0.1125 | 0.0974 | 0.0014 | 0.0189 | 0.0135 | 0.01 | 0.0118 | 0.6824 | 0.1841 | 0.7003 | 8194.8028 | 34.31 | 9.5306 | 9083.3096 | 38.03 | 10.5639 | 11911.245 | 49.87 | 13.8528 | -21.6
22 | [13 empty] | 8194.8028 | 34.31 | 9.5306 | 9083.3096 | 38.03 | 10.5639 | 11911.245 | 49.87 | 13.8528
23 | [13 empty] | 8194.8028 | 34.31 | 9.5306 | 9083.3096 | 38.03 | 10.5639 | 11911.245 | 49.87 | 13.8528
24 | 95.9524 | 2.2405 | 0.6881 | 0.1098 | 0.0952 | 0.0013 | 0.0183 | 0.013 | 0.0097 | 0.0074 | 0.6833 | 0.181 | 0.6996 | 8190.0259 | 34.29 | 9.525 | 9076.1442 | 38 | 10.5556 | 11908.8566 | 49.86 | 13.85 | -22.2
25 | 95.9055 | 2.2585 | 0.6942 | 0.1109 | 0.096 | 0.0013 | 0.0187 | 0.0131 | 0.0098 | 0.009 | 0.7019 | 0.1811 | 0.7 | 8190.0259 | 34.29 | 9.525 | 9078.5327 | 38.01 | 10.5583 | 11906.4681 | 49.85 | 13.8472 | -22.6
26 | 95.8284 | 2.2988 | 0.7108 | 0.1144 | 0.0988 | 0.0015 | 0.0194 | 0.0136 | 0.0102 | 0.0096 | 0.7125 | 0.182 | 0.7006 | 8194.8028 | 34.31 | 9.5306 | 9083.3096 | 38.03 | 10.5639 | 11908.8566 | 49.86 | 13.85 | -23.1
27 | 95.9752 | 2.2012 | 0.6814 | 0.1109 | 0.0952 | 0.0014 | 0.0191 | 0.0136 | 0.0108 | 0.0093 | 0.7078 | 0.1741 | 0.6995 | 8185.249 | 34.27 | 9.5194 | 9071.3673 | 37.98 | 10.55 | 11904.0797 | 49.84 | 13.8444 | -22.8
28 | 96.0198 | 2.1764 | 0.6722 | 0.1098 | 0.0942 | 0.0014 | 0.0189 | 0.0132 | 0.0106 | 0.0103 | 0.7004 | 0.1728 | 0.6991 | 8182.8605 | 34.26 | 9.5167 | 9068.9788 | 37.97 | 10.5472 | 11927.9642 | 49.94 | 13.8722 | -22.9
29
30
31
Рівень одоризації відповідає чинним нормативним документам | [13 empty] | 8201.7532 | 34.3391 | 9.5386 | 9091.6692 | 38.065 | 10.5736
Середньозважене значення теплоти згоряння:
| Начальник Барського ЛВУМГ | [8 empty] | Мандра В.В. | [10 empty] | 2018-10-01
|  | Підрозділу підприємства, якому підпорядкована лабораторія | [8 empty] | прізвище | [5 empty] | підпис |  |  |  | дата
| Начальник ВХАЛ | [8 empty] | Ільницька Г.О. | [10 empty] | 2018-10-01
|  | Лабораторія, де здійснювалось вимірювання газу | [8 empty] | прізвище | [5 empty] | підпис |  |  |  | дата
| Інженер САВ і ТМ | [8 empty] | Черній С.П | [10 empty] | 2018-10-01
|  | Підрозділу, відповідального за облік газу за маршрутом | [8 empty] | прізвище | [5 empty] | підпис |  |  |  | дата

## додаток
Додаток до Паспорту фізико-хімічних показників природного газу. Маршрут №806
Область | ГРС, прямий споживач | Cередньозважене значення вищої теплоти згоряння
|  | ккал/м³ | МДж/м³ | кВт*год./м³
Маршрут №806 |  | 9091.6692 | 38.065 | 10.5736
Вінницька | ГРП Митки (КС Бар МГ П) | 9090.9049 | 38.0618 | 10.5727
Вінницька | Літин УПУ | 9092.7918 | 38.0697 | 10.5749
Вінницька | Мартинівка УПУ | 9091.3348 | 38.0636 | 10.5732
Вінницька | Мурафа УПУ | 9091.3587 | 38.0637 | 10.5733
Вінницька | Пасинки УПУ | 9086.94 | 38.0452 | 10.5681
Вінницька | Сьомаки (Браїлів) ДПМон. | 9090.666 | 38.0608 | 10.5724
Начальник Барського ЛВУМГ |  | Мандра В.В. |  |  | 2018-10-01
Підрозділу підприємства, якому підпорядкована лабораторія |  | прізвище |  | підпис | дата
Начальник ВХАЛ |  | Ільницька Г.О. |  |  | 2018-10-01
Лабораторія, де здійснювалось вимірювання газу |  | прізвище |  | підпис | дата
Інженер САВ І ТМ |  | Черній С.П |  |  | 2018-10-01
Підрозділу, відповідального за облік газу за маршрутом |  | прізвище |  | підпис | дата