## паспорт
АТ "Укртрансгаз" | [5 empty] | ПАСПОРТ ФІЗИКО-ХІМІЧНИХ ПОКАЗНИКІВ ПРИРОДНОГО ГАЗУ №832 | [18 empty] | Маршрут №832
Філія "УМГ "ЧЕРКАСИТРАНСГАЗ" | [5 empty] | переданого Гайсинським ЛВУМГ та прийнятого ПАТ "Вінницягаз"
Гайсинський п/м Гайсинське ЛВУМГ
Вимірювальна хіміко-аналітична лабораторія
по газопроводу "Прогрес"
Свідоцтво № ПУ-0033/18 чинне до 25.05.2021 р. | [20 empty] | за період з 01.09.2018р. по 30.09.2018р.
Число місяця | Компонентний склад, % мол. | [11 empty] | Фізико-хімічні показники газу обчислені на основі компонентного складу, 101,325 кПа | [9 empty] | Температура точки роси вологи (Р = 3.92 МПа), °С | Температура точки роси вуглеводнів, °С | Масова концентрація сірководню, г/м3 | Масова концентрація меркаптанової сірки, г/м3 | Маса механічних домішок, г/м3
[13 empty] | Густина абсолютна, кг/м3,при 20 ºС, | Температура вимірювання/згоряння при 20/25°С
| метан, С1 | етан, С2 | пропан, С3 | ізо-бутан, і-С4 | н-бутан, н-С4 | нео-пентан, нео-С5 | ізо-пентан, і-С5 | н-пентан, н-С5 | гексани та вищі, С6+ | кисень, О2 | азот, N2 | діоксид вуглецю, CО2 |  | Теплота згоряння нижча |  |  | Теплота згоряння вища |  |  | Число Воббе вище
[14 empty] | ккал/м3 | МДж/м3 | кВт⋅год/м3 | ккал/м3 | МДж/м3 | кВт⋅год/м3 | ккал/м3 | МДж/м3 | кВт⋅год/м3
1 | [13 empty] | 8221.0759 | 34.42 | 9.5611 | 9116.748 | 38.17 | 10.6028 | 11935.1296 | 49.97 | 13.8806
2 | [13 empty] | 8221.0759 | 34.42 | 9.5611 | 9116.748 | 38.17 | 10.6028 | 11935.1296 | 49.97 | 13.8806
3 | [13 empty] | 8221.0759 | 34.42 | 9.5611 | 9116.748 | 38.17 | 10.6028 | 11935.1296 | 49.97 | 13.8806
4 | [13 empty] | 8221.0759 | 34.42 | 9.5611 | 9116.748 | 38.17 | 10.6028 | 11935.1296 | 49.97 | 13.8806
5 | [13 empty] | 8221.0759 | 34.42 | 9.5611 | 9116.748 | 38.17 | 10.6028 | 11935.1296 | 49.97 | 13.8806
6 | 95.6095 | 2.4775 | 0.7762 | 0.1203 | 0.1161 | 0.0017 | 0.0209 | 0.0149 | 0.009 | 0.0054 | 0.6448 | 0.2037 | 0.7028 | 8223.4643 | 34.43 | 9.5639 | 9116.748 | 38.17 | 10.6028 | 11937.5181 | 49.98 | 13.8833 | -20.3
7 | [13 empty] | 8223.4643 | 34.43 | 9.5639 | 9116.748 | 38.17 | 10.6028 | 11937.5181 | 49.98 | 13.8833
8 | [13 empty] | 8223.4643 | 34.43 | 9.5639 | 9116.748 | 38.17 | 10.6028 | 11937.5181 | 49.98 | 13.8833
9 | [13 empty] | 8223.4643 | 34.43 | 9.5639 | 9116.748 | 38.17 | 10.6028 | 11937.5181 | 49.98 | 13.8833
10 | [13 empty] | 8223.4643 | 34.43 | 9.5639 | 9116.748 | 38.17 | 10.6028 | 11937.5181 | 49.98 | 13.8833
11 | [13 empty] | 8223.4643 | 34.43 | 9.5639 | 9116.748 | 38.17 | 10.6028 | 11937.5181 | 49.98 | 13.8833
12 | [13 empty] | 8223.4643 | 34.43 | 9.5639 | 9116.748 | 38.17 | 10.6028 | 11937.5181 | 49.98 | 13.8833
13 | 95.705 | 2.4122 | 0.7601 | 0.1164 | 0.1124 | 0.0018 | 0.0202 | 0.0143 | 0.0086 | 0.006 | 0.6466 | 0.1964 | 0.702 | 8216.299 | 34.4 | 9.5556 | 9109.5826 | 38.14 | 10.5944 | 11932.7412 | 49.96 | 13.8778 | -20.4
14 | [13 empty] | 8216.299 | 34.4 | 9.5556 | 9109.5826 | 38.14 | 10.5944 | 11932.7412 | 49.96 | 13.8778
15 | [13 empty] | 8216.299 | 34.4 | 9.5556 | 9109.5826 | 38.14 | 10.5944 | 11932.7412 | 49.96 | 13.8778
16 | [13 empty] | 8216.299 | 34.4 | 9.5556 | 9109.5826 | 38.14 | 10.5944 | 11932.7412 | 49.96 | 13.8778
17 | [13 empty] | 8216.299 | 34.4 | 9.5556 | 9109.5826 | 38.14 | 10.5944 | 11932.7412 | 49.96 | 13.8778
18 | 95.8243 | 2.3486 | 0.7278 | 0.1092 | 0.1041 | 0.0016 | 0.0185 | 0.0132 | 0.0083 | 0.0054 | 0.6485 | 0.1905 | 0.7008 | 8204.3567 | 34.35 | 9.5417 | 9097.6403 | 38.09 | 10.5806 | 11927.9642 | 49.94 | 13.8722 | -20.2 |  | 0 | 0 | 0
19 | [13 empty] | 8204.3567 | 34.35 | 9.5417 | 9097.6403 | 38.09 | 10.5806 | 11927.9642 | 49.94 | 13.8722
20 | [13 empty] | 8204.3567 | 34.35 | 9.5417 | 9097.6403 | 38.09 | 10.5806 | 11927.9642 | 49.94 | 13.8722
21 | [13 empty] | 8204.3567 | 34.35 | 9.5417 | 9097.6403 | 38.09 | 10.5806 | 11927.9642 | 49.94 | 13.8722
22 | [13 empty] | 8204.3567 | 34.35 | 9.5417 | 9097.6403 | 38.09 | 10.5806 | 11927.9642 | 49.94 | 13.8722
23 | [13 empty] | 8204.3567 | 34.35 | 9.5417 | 9097.6403 | 38.09 | 10.5806 | 11927.9642 | 49.94 | 13.8722
24 | [13 empty] | 8204.3567 | 34.35 | 9.5417 | 9097.6403 | 38.09 | 10.5806 | 11927.9642 | 49.94 | 13.8722
25 | [13 empty] | 8204.3567 | 34.35 | 9.5417 | 9097.6403 | 38.09 | 10.5806 | 11927.9642 | 49.94 | 13.8722
26 | [13 empty] | 8204.3567 | 34.35 | 9.5417 | 9097.6403 | 38.09 | 10.5806 | 11927.9642 | 49.94 | 13.8722
27 | 95.7995 | 2.3467 | 0.735 | 0.1137 | 0.1099 | 0.0016 | 0.0202 | 0.0143 | 0.0095 | 0.0055 | 0.6535 | 0.1906 | 0.7012 | 8209.1336 | 34.37 | 9.5472 | 9100.0288 | 38.1 | 10.5833 | 11927.9642 | 49.94 | 13.8722 | -21.1
28 | [13 empty] | 8209.1336 | 34.37 | 9.5472 | 9100.0288 | 38.1 | 10.5833 | 11927.9642 | 49.94 | 13.8722
29 | [13 empty] | 8209.1336 | 34.37 | 9.5472 | 9100.0288 | 38.1 | 10.5833 | 11927.9642 | 49.94 | 13.8722
30 | [13 empty] | 8209.1336 | 34.37 | 9.5472 | 9100.0288 | 38.1 | 10.5833 | 11927.9642 | 49.94 | 13.8722
Рівень одоризації відповідає чинним нормативним документам | [13 empty] | 8212.8357 | 34.3855 | 9.5515 | 9105.8566 | 38.1244 | 10.5901
Середньозважене значення теплоти згоряння:
| Начальник Гайсинського ЛВУМГ | [8 empty] | Омельченко Ю.В. | [10 empty] | 2018-10-01
|  | Підрозділу підприємства, якому підпорядкована лабораторія | [8 empty] | прізвище | [5 empty] | підпис |  |  |  | дата
| Начальник ВХАЛ | [8 empty] | Стук О.В. | [10 empty] | 2018-10-01
|  | Лабораторія, де здійснювалось вимірювання газу | [8 empty] | прізвище | [5 empty] | підпис |  |  |  | дата
| Провідний диспетчер з т/г | [8 empty] | Зубрицький С.О. | [10 empty] | 2018-10-01
|  | Підрозділу, відповідального за облік газу за маршрутом | [8 empty] | прізвище | [5 empty] | підпис |  |  |  | дата

## додаток
Додаток до Паспорту фізико-хімічних показників природного газу. Маршрут №832
Область | ГРС, прямий споживач | Cередньозважене значення вищої теплоти згоряння
|  | ккал/м³ | МДж/м³ | кВт*год./м³
Маршрут №832 |  | 9105.8566 | 38.1244 | 10.5901
Вінницька | Андрушівка (Погребищенський район) | 9106.5015 | 38.1271 | 10.5909
Вінницька | Воловодівка П | 9106.7642 | 38.1282 | 10.5912
Вінницька | Липовець П | 9105.57 | 38.1232 | 10.5898
Вінницька | Погребище П | 9105.8566 | 38.1244 | 10.5901
Вінницька | Троща П | 9106.5015 | 38.1271 | 10.5909
Начальник Гайсинського ЛВУМГ |  | Омельченко Ю.В. |  |  | 2018-10-01
Підрозділу підприємства, якому підпорядкована лабораторія |  | прізвище |  | підпис | дата
Начальник ВХАЛ |  | Стук О.В. |  |  | 2018-10-01
Лабораторія, де здійснювалось вимірювання газу |  | прізвище |  | підпис | дата
Провідний диспетчер з т/г |  | Зубрицький С.О. |  |  | 2018-10-01
Підрозділу, відповідального за облік газу за маршрутом |  | прізвище |  | підпис | дата