## паспорт
АТ "Укртрансгаз" | [5 empty] | ПАСПОРТ ФІЗИКО-ХІМІЧНИХ ПОКАЗНИКІВ ПРИРОДНОГО ГАЗУ №616 | [18 empty] | Маршрут №616
Філія "УМГ "ХАРКІВТРАНСГАЗ" | [5 empty] | переданого Криворізьким ЛВУМГ та прийнятого ПАТ "Дніпропетровськгаз"
Криворізьке ЛВУМГ
Вимірювальна хіміко-аналітична лабораторія
по газопроводах "ШДО", "ШДКРІ"
Свідоцтво № 08-0016/2018 від 16.05.2018р. чинне до 16.05.2021 р. | [20 empty] | за період з 01.09.2018р. по 30.09.2018р.
Число місяця | Компонентний склад, % мол. | [11 empty] | Фізико-хімічні показники газу обчислені на основі компонентного складу, 101,325 кПа | [9 empty] | Температура точки роси вологи (Р = 3.92 МПа), °С | Температура точки роси вуглеводнів, °С | Масова концентрація сірководню, г/м3 | Масова концентрація меркаптанової сірки, г/м3 | Маса механічних домішок, г/м3
[13 empty] | Густина абсолютна, кг/м3,при 20 ºС, | Температура вимірювання/згоряння при 20/25°С
| метан, С1 | етан, С2 | пропан, С3 | ізо-бутан, і-С4 | н-бутан, н-С4 | нео-пентан, нео-С5 | ізо-пентан, і-С5 | н-пентан, н-С5 | гексани та вищі, С6+ | кисень, О2 | азот, N2 | діоксид вуглецю, CО2 |  | Теплота згоряння нижча |  |  | Теплота згоряння вища |  |  | Число Воббе вище
[14 empty] | ккал/м3 | МДж/м3 | кВт⋅год/м3 | ккал/м3 | МДж/м3 | кВт⋅год/м3 | ккал/м3 | МДж/м3 | кВт⋅год/м3
1 | [13 empty] | 8221.0759 | 34.42 | 9.5611 | 9111.9711 | 38.15 | 10.5972 | 11913.6335 | 49.88 | 13.8556
2 | [13 empty] | 8221.0759 | 34.42 | 9.5611 | 9111.9711 | 38.15 | 10.5972 | 11913.6335 | 49.88 | 13.8556
3 | 95.1849 | 2.6033 | 0.8409 | 0.1273 | 0.1382 | 0.0015 | 0.0279 | 0.0213 | 0.0256 | 0.0032 | 0.7835 | 0.2426 | 0.7067 | 8237.7951 | 34.49 | 9.5806 | 9128.6903 | 38.22 | 10.6167 | 11918.4104 | 49.9 | 13.8611 | -9 | -6.9 | <0,0001 | 0,0017
4 | [13 empty] | 8237.7951 | 34.49 | 9.5806 | 9128.6903 | 38.22 | 10.6167 | 11918.4104 | 49.9 | 13.8611
5 | 94.9731 | 2.7313 | 0.9008 | 0.1355 | 0.1514 | 0.0016 | 0.0317 | 0.025 | 0.0307 | 0.0026 | 0.7478 | 0.2685 | 0.709 | 8261.6797 | 34.59 | 9.6083 | 9154.9633 | 38.33 | 10.6472 | 11932.7412 | 49.96 | 13.8778 |  |  |  |  | відсутні
6 | [13 empty] | 8261.6797 | 34.59 | 9.6083 | 9154.9633 | 38.33 | 10.6472 | 11932.7412 | 49.96 | 13.8778
7 | [13 empty] | 8261.6797 | 34.59 | 9.6083 | 9154.9633 | 38.33 | 10.6472 | 11932.7412 | 49.96 | 13.8778
8 | [13 empty] | 8261.6797 | 34.59 | 9.6083 | 9154.9633 | 38.33 | 10.6472 | 11932.7412 | 49.96 | 13.8778
9 | [13 empty] | 8261.6797 | 34.59 | 9.6083 | 9154.9633 | 38.33 | 10.6472 | 11932.7412 | 49.96 | 13.8778
10 | [13 empty] | 8261.6797 | 34.59 | 9.6083 | 9154.9633 | 38.33 | 10.6472 | 11932.7412 | 49.96 | 13.8778
11 | 93.4098 | 3.411 | 1.2982 | 0.1863 | 0.2779 | 0.0024 | 0.0684 | 0.0587 | 0.0793 | 0.0053 | 0.8971 | 0.3057 | 0.7251 | 8404.9872 | 35.19 | 9.775 | 9305.4363 | 38.96 | 10.8222 | 11994.8411 | 50.22 | 13.95 | -9.9 | -8.4 | <0,0001 | 0,0014
12 | [13 empty] | 8404.9872 | 35.19 | 9.775 | 9305.4363 | 38.96 | 10.8222 | 11994.8411 | 50.22 | 13.95
13 | 93.8518 | 3.1468 | 1.1505 | 0.1706 | 0.237 | 0.0024 | 0.0594 | 0.0508 | 0.07 | 0.0025 | 0.9906 | 0.2677 | 0.7201 | 8347.6642 | 34.95 | 9.7083 | 9245.7248 | 38.71 | 10.7528 | 11956.6258 | 50.06 | 13.9056
14 | [13 empty] | 8347.6642 | 34.95 | 9.7083 | 9245.7248 | 38.71 | 10.7528 | 11956.6258 | 50.06 | 13.9056
15 | [13 empty] | 8347.6642 | 34.95 | 9.7083 | 9245.7248 | 38.71 | 10.7528 | 11956.6258 | 50.06 | 13.9056
16 | [13 empty] | 8347.6642 | 34.95 | 9.7083 | 9245.7248 | 38.71 | 10.7528 | 11956.6258 | 50.06 | 13.9056
17 | 92.638 | 3.5768 | 1.3431 | 0.2007 | 0.303 | 0.0032 | 0.0839 | 0.071 | 0.1024 | 0.0021 | 1.2739 | 0.4017 | 0.7316 | 8404.9872 | 35.19 | 9.775 | 9305.4363 | 38.96 | 10.8222 | 11939.9065 | 49.99 | 13.8861 | -9.6 | -7.4 | <0,0001 | 0,0010
18 | [13 empty] | 8404.9872 | 35.19 | 9.775 | 9305.4363 | 38.96 | 10.8222 | 11939.9065 | 49.99 | 13.8861
19 | [13 empty] | 8404.9872 | 35.19 | 9.775 | 9305.4363 | 38.96 | 10.8222 | 11939.9065 | 49.99 | 13.8861
20 | [13 empty] | 8404.9872 | 35.19 | 9.775 | 9305.4363 | 38.96 | 10.8222 | 11939.9065 | 49.99 | 13.8861
21 | 94.2182 | 2.9599 | 1.0526 | 0.1604 | 0.2141 | 0.0024 | 0.0553 | 0.0445 | 0.0564 | 0.003 | 0.9802 | 0.2531 | 0.7164 | 8314.2258 | 34.81 | 9.6694 | 9207.5094 | 38.55 | 10.7083 | 11939.9065 | 49.99 | 13.8861
22 | [13 empty] | 8314.2258 | 34.81 | 9.6694 | 9207.5094 | 38.55 | 10.7083 | 11939.9065 | 49.99 | 13.8861
23 | [13 empty] | 8314.2258 | 34.81 | 9.6694 | 9207.5094 | 38.55 | 10.7083 | 11939.9065 | 49.99 | 13.8861
24 | [13 empty] | 8314.2258 | 34.81 | 9.6694 | 9207.5094 | 38.55 | 10.7083 | 11939.9065 | 49.99 | 13.8861
25 | 94.1853 | 2.9881 | 1.0505 | 0.1593 | 0.21 | 0.0024 | 0.0542 | 0.0431 | 0.0526 | 0.0019 | 0.9951 | 0.2576 | 0.7164 | 8309.4489 | 34.79 | 9.6639 | 9205.121 | 38.54 | 10.7056 | 11935.1296 | 49.97 | 13.8806 | -9.3 | -7.2 | <0,0001 | 0,0015
26 | [13 empty] | 8309.4489 | 34.79 | 9.6639 | 9205.121 | 38.54 | 10.7056 | 11935.1296 | 49.97 | 13.8806
27 | 94.2516 | 2.9328 | 1.0465 | 0.1592 | 0.2116 | 0.0023 | 0.0547 | 0.0434 | 0.054 | 0.0035 | 0.9953 | 0.2448 | 0.716 | 8309.4489 | 34.79 | 9.6639 | 9202.7325 | 38.53 | 10.7028 | 11937.5181 | 49.98 | 13.8833 |  |  |  |  | відсутні
28 | [13 empty] | 8309.4489 | 34.79 | 9.6639 | 9202.7325 | 38.53 | 10.7028 | 11937.5181 | 49.98 | 13.8833
29 | [13 empty] | 8309.4489 | 34.79 | 9.6639 | 9202.7325 | 38.53 | 10.7028 | 11937.5181 | 49.98 | 13.8833
30 | [13 empty] | 8309.4489 | 34.79 | 9.6639 | 9202.7325 | 38.53 | 10.7028 | 11937.5181 | 49.98 | 13.8833
31
Рівень одоризації відповідає чинним нормативним документам | [13 empty] | 8317.904 | 34.8254 | 9.6737 | 9213.2656 | 38.5741 | 10.715
Середньозважене значення теплоти згоряння:
| Начальник Криворізького ЛВУМГ | [8 empty] | Охримчук А.О. | [10 empty] | 2018-10-01
|  | Підрозділу підприємства, якому підпорядкована лабораторія | [8 empty] | прізвище | [5 empty] | підпис |  |  |  | дата
| Завідувач ВХАЛ | [8 empty] | Степанова О.Г. | [10 empty] | 2018-10-01
|  | Лабораторія, де здійснювалось вимірювання газу | [8 empty] | прізвище | [5 empty] | підпис |  |  |  | дата
| Начальник служби ГВ і М | [8 empty] | Байда Ю.А. | [10 empty] | 2018-10-01
|  | Підрозділу, відповідального за облік газу за маршрутом | [8 empty] | прізвище | [5 empty] | підпис |  |  |  | дата

## додаток
Додаток до Паспорту фізико-хімічних показників природного газу. Маршрут №616
Область | ГРС, прямий споживач | Cередньозважене значення вищої теплоти згоряння
|  | ккал/м³ | МДж/м³ | кВт*год./м³
Маршрут №616 |  | 9213.2656 | 38.5741 | 10.715
Дніпропетровська | ГРС к-п "Дружба" | 0 | 0 | 0
Дніпропетровська | ГРС м.Вільногірськ | 9213.8866 | 38.5767 | 10.7158
Дніпропетровська | ГРС м.Верхньодніпровськ, КПК | 9151.4523 | 38.3153 | 10.6431
Дніпропетровська | ГРС м.Верхньодніпровськ, побут | 9219.1174 | 38.5986 | 10.7218
Дніпропетровська | ГРС с.Верхівцеве | 9209.7785 | 38.5595 | 10.711
Дніпропетровська | ГРС с.Вишневе П`ятихатський р-н | 9209.4441 | 38.5581 | 10.7106
Дніпропетровська | ГРС с.Лихівка | 9210.3039 | 38.5617 | 10.7116
Дніпропетровська | ГРС с.Новозалiсся | 9205.7659 | 38.5427 | 10.7063
Дніпропетровська | ГРС с.Семенівка (к-п Заря Комунізму) | 9209.4202 | 38.558 | 10.7106
Дніпропетровська | ГРС с.Сурсько-Михайлівка, ксп "Сура" | 9212.8835 | 38.5725 | 10.7146
Дніпропетровська | ГРС-1 м.Дніпродзержинськ, ДМК | 9214.7942 | 38.5805 | 10.7168
Дніпропетровська | ГРС-1 м.Дніпродзержинськ, ККЦ | 0 | 0 | 0
Дніпропетровська | ГРС-1 м.Дніпродзержинськ, місто | 9210.2323 | 38.5614 | 10.7115
Дніпропетровська | ГРС-3 м.Дніпродзержинськ, Кринички | 9209.3247 | 38.5576 | 10.7104
Дніпропетровська | ГРС-3 м.Дніпродзержинськ, Лівий берег | 9215.3436 | 38.5828 | 10.7174
Дніпропетровська | ГРС-3 м.Дніпродзержинськ, Правий берег | 9212.1431 | 38.5694 | 10.7137
Начальник Криворізького ЛВУМГ |  | Охримчук А.О. |  |  | 2018-10-01
Підрозділу підприємства, якому підпорядкована лабораторія |  | прізвище |  | підпис | дата
Завідувач ВХАЛ |  | Степанова О.Г. |  |  | 2018-10-01
Лабораторія, де здійснювалось вимірювання газу |  | прізвище |  | підпис | дата
Начальник служби ГВ і М |  | Байда Ю.А. |  |  | 2018-10-01
Підрозділу, відповідального за облік газу за маршрутом |  | прізвище |  | підпис | дата