## паспорт
АТ "Укртрансгаз" | [5 empty] | ПАСПОРТ ФІЗИКО-ХІМІЧНИХ ПОКАЗНИКІВ ПРИРОДНОГО ГАЗУ №617 | [18 empty] | Маршрут №617
Філія "УМГ "ХАРКІВТРАНСГАЗ" | [5 empty] | переданого Криворізьким ЛВУМГ та прийнятого ПАТ "Криворіжгаз", ПАТ "Дніпропетровськгаз"
Криворізьке ЛВУМГ
Вимірювальна хіміко-аналітична лабораторія
по газопроводах "ШДО", "ШДКРІ"
Свідоцтво № 08-0016/2018 від 16.05.2018р. чинне до 16.05.2021 р. | [20 empty] | за період з 01.09.2018р. по 30.09.2018р.
Число місяця | Компонентний склад, % мол. | [11 empty] | Фізико-хімічні показники газу обчислені на основі компонентного складу, 101,325 кПа | [9 empty] | Температура точки роси вологи (Р = 3.92 МПа), °С | Температура точки роси вуглеводнів, °С | Масова концентрація сірководню, г/м3 | Масова концентрація меркаптанової сірки, г/м3 | Маса механічних домішок, г/м3
[13 empty] | Густина абсолютна, кг/м3,при 20 ºС, | Температура вимірювання/згоряння при 20/25°С
| метан, С1 | етан, С2 | пропан, С3 | ізо-бутан, і-С4 | н-бутан, н-С4 | нео-пентан, нео-С5 | ізо-пентан, і-С5 | н-пентан, н-С5 | гексани та вищі, С6+ | кисень, О2 | азот, N2 | діоксид вуглецю, CО2 |  | Теплота згоряння нижча |  |  | Теплота згоряння вища |  |  | Число Воббе вище
[14 empty] | ккал/м3 | МДж/м3 | кВт⋅год/м3 | ккал/м3 | МДж/м3 | кВт⋅год/м3 | ккал/м3 | МДж/м3 | кВт⋅год/м3
1 | [13 empty] | 8237.7951 | 34.49 | 9.5806 | 9128.6903 | 38.22 | 10.6167 | 11939.9065 | 49.99 | 13.8861
2 | [13 empty] | 8237.7951 | 34.49 | 9.5806 | 9128.6903 | 38.22 | 10.6167 | 11939.9065 | 49.99 | 13.8861
3 | 95.1674 | 2.5924 | 0.8302 | 0.1252 | 0.136 | 0.0015 | 0.0276 | 0.0211 | 0.0255 | 0.0024 | 0.8309 | 0.2396 | 0.7066 | 8233.0182 | 34.47 | 9.575 | 9121.5249 | 38.19 | 10.6083 | 11908.8566 | 49.86 | 13.85 |  |  |  |  | відсутні
4 | 95.604 | 2.3566 | 0.7638 | 0.1173 | 0.1247 | 0.0015 | 0.0253 | 0.019 | 0.0238 | 0.0031 | 0.7454 | 0.2155 | 0.7033 | 8213.9105 | 34.39 | 9.5528 | 9102.4172 | 38.11 | 10.5861 | 11911.245 | 49.87 | 13.8528 | -9.9 | -8.1 | <0,0001 | 0,0016
5 | 95.0245 | 2.717 | 0.8881 | 0.1341 | 0.1461 | 0.0016 | 0.0302 | 0.0234 | 0.0295 | 0.0024 | 0.7383 | 0.2647 | 0.7084 | 8259.2912 | 34.58 | 9.6056 | 9150.1864 | 38.31 | 10.6417 | 11932.7412 | 49.96 | 13.8778
6 | 95.0234 | 2.7211 | 0.8949 | 0.1348 | 0.1496 | 0.0016 | 0.031 | 0.0243 | 0.0303 | 0.0018 | 0.7288 | 0.2584 | 0.7086 | 8261.6797 | 34.59 | 9.6083 | 9154.9633 | 38.33 | 10.6472 | 11935.1296 | 49.97 | 13.8806
7 | 95.101 | 2.6946 | 0.8906 | 0.1347 | 0.1483 | 0.0016 | 0.0302 | 0.0235 | 0.0255 | 0.0026 | 0.7095 | 0.2381 | 0.7078 | 8261.6797 | 34.59 | 9.6083 | 9152.5749 | 38.32 | 10.6444 | 11939.9065 | 49.99 | 13.8861
8 | [13 empty] | 8261.6797 | 34.59 | 9.6083 | 9152.5749 | 38.32 | 10.6444 | 11939.9065 | 49.99 | 13.8861
9 | [13 empty] | 8261.6797 | 34.59 | 9.6083 | 9152.5749 | 38.32 | 10.6444 | 11939.9065 | 49.99 | 13.8861
10 | 95.2541 | 2.6244 | 0.8655 | 0.1299 | 0.1414 | 0.0015 | 0.0283 | 0.0217 | 0.0205 | 0.0034 | 0.6887 | 0.2206 | 0.7064 | 8252.1258 | 34.55 | 9.5972 | 9143.0211 | 38.28 | 10.6333 | 11939.9065 | 49.99 | 13.8861
11 | 94.6501 | 2.8885 | 1.0077 | 0.1483 | 0.1843 | 0.0018 | 0.0408 | 0.0332 | 0.0375 | 0.0028 | 0.7548 | 0.2504 | 0.7124 | 8302.2835 | 34.76 | 9.6556 | 9195.5672 | 38.5 | 10.6944 | 11956.6258 | 50.06 | 13.9056
12 | 93.8479 | 3.2168 | 1.1925 | 0.1728 | 0.2463 | 0.0022 | 0.0595 | 0.0508 | 0.0662 | 0.0034 | 0.8482 | 0.2934 | 0.7207 | 8366.7719 | 35.03 | 9.7306 | 9267.2209 | 38.8 | 10.7778 | 11980.5103 | 50.16 | 13.9333 | -9.9 | -7.9 | <0,0001 | 0,0016
13 | 94.049 | 3.0611 | 1.1057 | 0.1638 | 0.2212 | 0.0022 | 0.0539 | 0.0459 | 0.0644 | 0.0023 | 0.9617 | 0.269 | 0.7181 | 8328.5565 | 34.87 | 9.6861 | 9226.6171 | 38.63 | 10.7306 | 11949.4604 | 50.03 | 13.8972
14 | 94.1293 | 3.0402 | 1.0874 | 0.1614 | 0.2151 | 0.0022 | 0.0527 | 0.0446 | 0.0625 | 0.0021 | 0.9363 | 0.2663 | 0.7171 | 8326.1681 | 34.86 | 9.6833 | 9221.8402 | 38.61 | 10.725 | 11949.4604 | 50.03 | 13.8972
15 | [13 empty] | 8326.1681 | 34.86 | 9.6833 | 9221.8402 | 38.61 | 10.725 | 11949.4604 | 50.03 | 13.8972
16 | [13 empty] | 8326.1681 | 34.86 | 9.6833 | 9221.8402 | 38.61 | 10.725 | 11949.4604 | 50.03 | 13.8972
17 | 95.0094 | 2.7233 | 0.9216 | 0.1373 | 0.1601 | 0.0016 | 0.0342 | 0.0274 | 0.0364 | 0.0026 | 0.7156 | 0.2306 | 0.7091 | 8276.0104 | 34.65 | 9.625 | 9169.2941 | 38.39 | 10.6639 | 11949.4604 | 50.03 | 13.8972
18 | 94.339 | 2.9591 | 1.0367 | 0.1577 | 0.2012 | 0.0021 | 0.0497 | 0.0404 | 0.0584 | 0.0024 | 0.9032 | 0.2502 | 0.7154 | 8311.8373 | 34.8 | 9.6667 | 9207.5094 | 38.55 | 10.7083 | 11949.4604 | 50.03 | 13.8972 |  |  | <0,0001 | 0,0013
19 | 93.7874 | 3.1273 | 1.1303 | 0.172 | 0.2366 | 0.0025 | 0.0632 | 0.0528 | 0.0884 | 0.0037 | 1.0416 | 0.2942 | 0.721 | 8345.2757 | 34.94 | 9.7056 | 9243.3363 | 38.7 | 10.75 | 11944.6835 | 50.01 | 13.8917 | -9.3 | -7.2
20 | 94.6941 | 2.7624 | 0.947 | 0.1438 | 0.1794 | 0.002 | 0.043 | 0.0344 | 0.0525 | 0.0024 | 0.8857 | 0.2534 | 0.712 | 8278.3989 | 34.66 | 9.6278 | 9171.6826 | 38.4 | 10.6667 | 11930.3527 | 49.95 | 13.875
21 | 94.7502 | 2.7617 | 0.9364 | 0.1412 | 0.1738 | 0.0019 | 0.0414 | 0.033 | 0.0435 | 0.002 | 0.8584 | 0.2565 | 0.7113 | 8273.622 | 34.64 | 9.6222 | 9166.9056 | 38.38 | 10.6611 | 11930.3527 | 49.95 | 13.875
22 | [13 empty] | 8273.622 | 34.64 | 9.6222 | 9166.9056 | 38.38 | 10.6611 | 11930.3527 | 49.95 | 13.875
23 | [13 empty] | 8273.622 | 34.64 | 9.6222 | 9166.9056 | 38.38 | 10.6611 | 11930.3527 | 49.95 | 13.875
24 | 94.5409 | 2.8293 | 0.9813 | 0.1478 | 0.1886 | 0.0021 | 0.0471 | 0.0374 | 0.048 | 0.0018 | 0.9251 | 0.2506 | 0.7132 | 8287.9527 | 34.7 | 9.6389 | 9181.2364 | 38.44 | 10.6778 | 11930.3527 | 49.95 | 13.875
25 | 94.533 | 2.8374 | 0.9818 | 0.1488 | 0.1908 | 0.0021 | 0.0479 | 0.0381 | 0.0487 | 0.0018 | 0.9196 | 0.2499 | 0.7134 | 8290.3412 | 34.71 | 9.6417 | 9183.6249 | 38.45 | 10.6806 | 11932.7412 | 49.96 | 13.8778
26 | 94.6224 | 2.7789 | 0.9625 | 0.1459 | 0.1856 | 0.0021 | 0.046 | 0.0364 | 0.0456 | 0.0027 | 0.9246 | 0.2473 | 0.7125 | 8280.7874 | 34.67 | 9.6306 | 9174.071 | 38.41 | 10.6694 | 11927.9642 | 49.94 | 13.8722 | -9.6 | -7.4 | <0,0001 | 0,0010
27 | 94.6202 | 2.789 | 0.9647 | 0.1458 | 0.186 | 0.002 | 0.0462 | 0.0368 | 0.0469 | 0.0027 | 0.9135 | 0.2462 | 0.7125 | 8283.1758 | 34.68 | 9.6333 | 9176.4595 | 38.42 | 10.6722 | 11930.3527 | 49.95 | 13.875
28 | 95.1191 | 2.5947 | 0.8634 | 0.1305 | 0.1531 | 0.0018 | 0.0356 | 0.0275 | 0.033 | 0.003 | 0.8172 | 0.221 | 0.7077 | 8249.7374 | 34.54 | 9.5944 | 9140.6326 | 38.27 | 10.6306 | 11925.5758 | 49.93 | 13.8694 |  |  |  |  | відсутні
29 | [13 empty] | 8249.7374 | 34.54 | 9.5944 | 9140.6326 | 38.27 | 10.6306 | 11925.5758 | 49.93 | 13.8694
30 | [13 empty] | 8249.7374 | 34.54 | 9.5944 | 9140.6326 | 38.27 | 10.6306 | 11925.5758 | 49.93 | 13.8694
31
Рівень одоризації відповідає чинним нормативним документам | [13 empty] | 8275.6044 | 34.6483 | 9.6245 | 9168.1715 | 38.3853 | 10.6626
Середньозважене значення теплоти згоряння:
| Начальник Криворізького ЛВУМГ | [8 empty] | Охримчук А.О. | [10 empty] | 2018-10-01
|  | Підрозділу підприємства, якому підпорядкована лабораторія | [8 empty] | прізвище | [5 empty] | підпис |  |  |  | дата
| Завідувач ВХАЛ | [8 empty] | Степанова О.Г. | [10 empty] | 2018-10-01
|  | Лабораторія, де здійснювалось вимірювання газу | [8 empty] | прізвище | [5 empty] | підпис |  |  |  | дата
| Начальник служби ГВ і М | [8 empty] | Байда Ю.А. | [10 empty] | 2018-10-01
|  | Підрозділу, відповідального за облік газу за маршрутом | [8 empty] | прізвище | [5 empty] | підпис |  |  |  | дата

## додаток
Додаток до Паспорту фізико-хімічних показників природного газу. Маршрут №617
Область | ГРС, прямий споживач | Cередньозважене значення вищої теплоти згоряння
|  | ккал/м³ | МДж/м³ | кВт*год./м³
Маршрут №617 |  | 9168.1715 | 38.3853 | 10.6626
Дніпропетровська | ГРС КС Радушне | 9173.45 | 38.4074 | 10.6687
Дніпропетровська | ГРС м.Апостолове | 9173.0679 | 38.4058 | 10.6683
Дніпропетровська | ГРС м.Зеленодольськ КРЕС | 9166.5474 | 38.3785 | 10.6607
Дніпропетровська | ГРС м.Зеленодольськ місто | 9173.4978 | 38.4076 | 10.6688
Дніпропетровська | ГРС с.Димитрове к-п Червона Зірка, Апостолове | 9173.2112 | 38.4064 | 10.6684
Дніпропетровська | ГРС с.Олександрiвка | 9172.1603 | 38.402 | 10.6672
Дніпропетровська | ГРС с.Степове, Широківська ПТФ | 9165.9741 | 38.3761 | 10.66
Начальник Криворізького ЛВУМГ |  | Охримчук А.О. |  |  | 2018-10-01
Підрозділу підприємства, якому підпорядкована лабораторія |  | прізвище |  | підпис | дата
Завідувач ВХАЛ |  | Степанова О.Г. |  |  | 2018-10-01
Лабораторія, де здійснювалось вимірювання газу |  | прізвище |  | підпис | дата
Начальник служби ГВ і М |  | Байда Ю.А. |  |  | 2018-10-01
Підрозділу, відповідального за облік газу за маршрутом |  | прізвище |  | підпис | дата