## паспорт
АТ "Укртрансгаз" | [5 empty] | ПАСПОРТ ФІЗИКО-ХІМІЧНИХ ПОКАЗНИКІВ ПРИРОДНОГО ГАЗУ №640 | [18 empty] | Маршрут №640
Філія "УМГ "ХАРКІВТРАНСГАЗ" | [5 empty] | переданого Запорізьким ЛВУМГ та прийнятого ПАТ "Дніпрогаз", ПАТ "Дніпропетровськгаз", ПАТ "Інтерпайп Новомосковський трубний завод", АГНКС-2 м. Дніпро РВУ "Харківавтогаз"
Краснопільський п/м Запорізького ЛВУМГ
Вимірювальна хіміко-аналітична лабораторія
по газопроводах ШДО-1а, ШДО-1б, ШДО-2, ШДКРІ
Свідоцтво № ПЧ 06-2/161-2018 від 07.06.2018 чинне до 07.06.2021 р. | [20 empty] | за період з 01.09.2018р. по 30.09.2018р.
Число місяця | Компонентний склад, % мол. | [11 empty] | Фізико-хімічні показники газу обчислені на основі компонентного складу, 101,325 кПа | [9 empty] | Температура точки роси вологи (Р = 3.92 МПа), °С | Температура точки роси вуглеводнів, °С | Масова концентрація сірководню, г/м3 | Масова концентрація меркаптанової сірки, г/м3 | Маса механічних домішок, г/м3
[13 empty] | Густина абсолютна, кг/м3,при 20 ºС, | Температура вимірювання/згоряння при 20/25°С
| метан, С1 | етан, С2 | пропан, С3 | ізо-бутан, і-С4 | н-бутан, н-С4 | нео-пентан, нео-С5 | ізо-пентан, і-С5 | н-пентан, н-С5 | гексани та вищі, С6+ | кисень, О2 | азот, N2 | діоксид вуглецю, CО2 |  | Теплота згоряння нижча |  |  | Теплота згоряння вища |  |  | Число Воббе вище
[14 empty] | ккал/м3 | МДж/м3 | кВт⋅год/м3 | ккал/м3 | МДж/м3 | кВт⋅год/м3 | ккал/м3 | МДж/м3 | кВт⋅год/м3
1 | [13 empty] | 8141.5641 | 34.0871 | 9.4686 | 9029.6887 | 37.8055 | 10.5015 | 11883.6822 | 49.7546 | 13.8207
2 | [13 empty] | 8141.5641 | 34.0871 | 9.4686 | 9029.6887 | 37.8055 | 10.5015 | 11883.6822 | 49.7546 | 13.8207
3 | 95.0384 | 2.684 | 0.8645 | 0.1304 | 0.1411 | 0.0018 | 0.0288 | 0.0217 | 0.028 | 0.0038 | 0.8033 | 0.2541 | 0.7079 | 8246.9907 | 34.5285 | 9.5913 | 9142.1851 | 38.2765 | 10.6324 | 11924.8592 | 49.927 | 13.8686
4 | 95.0244 | 2.7048 | 0.8792 | 0.1321 | 0.1433 | 0.0018 | 0.0295 | 0.0225 | 0.0302 | 0.0037 | 0.7699 | 0.2586 | 0.7083 | 8254.1799 | 34.5586 | 9.5996 | 9149.9715 | 38.3091 | 10.6414 | 11932.1202 | 49.9574 | 13.8771 | -8.7 | -4.3
5 | 94.8149 | 2.7881 | 0.9105 | 0.1362 | 0.1506 | 0.0019 | 0.0314 | 0.0243 | 0.0321 | 0.016 | 0.8199 | 0.2739 | 0.71 | 8260.7721 | 34.5862 | 9.6073 | 9156.7786 | 38.3376 | 10.6493 | 11926.5551 | 49.9341 | 13.8706 |  |  |  |  | відсутні
6 | 94.8046 | 2.817 | 0.9414 | 0.1401 | 0.1621 | 0.0019 | 0.0345 | 0.0269 | 0.033 | 0.0065 | 0.7738 | 0.2582 | 0.7105 | 8276.6553 | 34.6527 | 9.6258 | 9174.0232 | 38.4098 | 10.6694 | 11944.8984 | 50.0109 | 13.8919 |  |  | 0.0001 | 0.0009
7 | 94.2895 | 3.0495 | 1.0739 | 0.1571 | 0.202 | 0.0022 | 0.0468 | 0.0378 | 0.0481 | 0.0055 | 0.8107 | 0.2769 | 0.7158 | 8324.2812 | 34.8521 | 9.6811 | 9224.8974 | 38.6228 | 10.7286 | 11966.4901 | 50.1013 | 13.917
8 | [13 empty] | 8324.2812 | 34.8521 | 9.6811 | 9224.8974 | 38.6228 | 10.7286 | 11966.4901 | 50.1013 | 13.917
9 | [13 empty] | 8324.2812 | 34.8521 | 9.6811 | 9224.8974 | 38.6228 | 10.7286 | 11966.4901 | 50.1013 | 13.917
10 | 93.8732 | 3.2189 | 1.1632 | 0.1693 | 0.2335 | 0.0025 | 0.0576 | 0.0481 | 0.0662 | 0.0058 | 0.8643 | 0.2976 | 0.7201 | 8358.9377 | 34.9972 | 9.7214 | 9261.7991 | 38.7773 | 10.7715 | 11977.9786 | 50.1494 | 13.9304
11 | 93.9293 | 3.1701 | 0.156 | 0.1683 | 0.2343 | 0.0024 | 0.0571 | 0.0477 | 0.0693 | 0.0061 | 0.8667 | 0.2925 | 0.7198 | 8355.9044 | 34.9845 | 9.7179 | 9258.5508 | 38.7637 | 10.7677 | 11976.6649 | 50.1439 | 13.9289 | -9 | -3.7
12 | 94.0652 | 3.0654 | 1.0868 | 0.1602 | 0.2115 | 0.0024 | 0.0515 | 0.0427 | 0.0642 | 0.0063 | 0.9728 | 0.2709 | 0.7177 | 8324.0423 | 34.8511 | 9.6809 | 9224.157 | 38.6197 | 10.7277 | 11949.5559 | 50.0304 | 13.8973
13 | 94.0015 | 3.0774 | 1.0925 | 0.1619 | 0.2132 | 0.0025 | 0.0525 | 0.0434 | 0.0653 | 0.0136 | 1.0069 | 0.2693 | 0.7182 | 8323.708 | 34.8497 | 9.6805 | 9223.6793 | 38.6177 | 10.7271 | 11945.0417 | 50.0115 | 13.8921
14 | 94.207 | 2.9911 | 1.0472 | 0.1577 | 0.2027 | 0.0025 | 0.0504 | 0.041 | 0.0635 | 0.0054 | 0.9695 | 0.262 | 0.7164 | 8312.53 | 34.8029 | 9.6675 | 9211.8564 | 38.5682 | 10.7134 | 11944.564 | 50.0095 | 13.8915
15 | [13 empty] | 8312.53 | 34.8029 | 9.6675 | 9211.8564 | 38.5682 | 10.7134 | 11944.564 | 50.0095 | 13.8915
16 | [13 empty] | 8312.53 | 34.8029 | 9.6675 | 9211.8564 | 38.5682 | 10.7134 | 11944.564 | 50.0095 | 13.8915
17 | 93.2961 | 3.3468 | 1.2098 | 0.1807 | 0.2536 | 0.003 | 0.068 | 0.0555 | 0.0803 | 0.0055 | 1.1581 | 0.3425 | 0.7248 | 8360.4186 | 35.0034 | 9.7232 | 9262.3246 | 38.7795 | 10.7721 | 11939.8827 | 49.9899 | 13.8861
18 | 93.0596 | 3.4136 | 1.2606 | 0.1891 | 0.2734 | 0.0033 | 0.0751 | 0.0627 | 0.1032 | 0.0043 | 1.1987 | 0.3565 | 0.7277 | 8382.5118 | 35.0959 | 9.7489 | 9285.8509 | 38.878 | 10.7994 | 11946.6898 | 50.0184 | 13.894 | -8.7 | -5.1 | 0.0001 | 0.001
19 | 94.2461 | 2.9434 | 1.0272 | 0.1555 | 0.2019 | 0.0025 | 0.0505 | 0.0405 | 0.0637 | 0.0037 | 0.9853 | 0.2799 | 0.7161 | 8303.8838 | 34.7667 | 9.6574 | 9202.5176 | 38.5291 | 10.7025 | 11934.9385 | 49.9692 | 13.8803
20 | 94.1699 | 2.9918 | 1.0421 | 0.1571 | 0.2051 | 0.0026 | 0.0517 | 0.0414 | 0.0612 | 0.0057 | 0.9895 | 0.282 | 0.7167 | 8308.7562 | 34.7871 | 9.6631 | 9207.7005 | 38.5508 | 10.7086 | 11936.8254 | 49.9771 | 13.8825
21 | 94.4431 | 2.8706 | 0.9945 | 0.1506 | 0.1922 | 0.0024 | 0.0478 | 0.0377 | 0.0497 | 0.006 | 0.9547 | 0.2507 | 0.714 | 8291.4876 | 34.7148 | 9.643 | 9189.381 | 38.4741 | 10.6873 | 11935.3207 | 49.9708 | 13.8808
22 | [13 empty] | 8291.4876 | 34.7148 | 9.643 | 9189.381 | 38.4741 | 10.6873 | 11935.3207 | 49.9708 | 13.8808
23 | [13 empty] | 8291.4876 | 34.7148 | 9.643 | 9189.381 | 38.4741 | 10.6873 | 11935.3207 | 49.9708 | 13.8808
24 | 94.4683 | 2.8641 | 0.9839 | 0.148 | 0.1886 | 0.0024 | 0.0469 | 0.0368 | 0.0495 | 0.005 | 0.9514 | 0.2551 | 0.7137 | 8288.1199 | 34.7007 | 9.6391 | 9185.7745 | 38.459 | 10.6831 | 11933.0517 | 49.9613 | 13.8781
25 | 94.5518 | 2.7989 | 0.9618 | 0.1455 | 0.1843 | 0.0023 | 0.0455 | 0.035 | 0.0469 | 0.0115 | 0.9699 | 0.2466 | 0.7128 | 8277.0614 | 34.6544 | 9.6262 | 9173.9038 | 38.4093 | 10.6693 | 11924.9787 | 49.9275 | 13.8688 | -9.3 | -5
26 | 94.6033 | 2.8039 | 0.9536 | 0.1438 | 0.1802 | 0.0023 | 0.0441 | 0.0341 | 0.0454 | 0.0049 | 0.9377 | 0.2467 | 0.7124 | 8277.3719 | 34.6557 | 9.6266 | 9174.3337 | 38.4111 | 10.6698 | 11929.4929 | 49.9464 | 13.874
27 | 94.3957 | 2.8719 | 0.9912 | 0.1511 | 0.1914 | 0.0025 | 0.0486 | 0.0372 | 0.052 | 0.005 | 1.0096 | 0.2439 | 0.7142 | 8288.1438 | 34.7008 | 9.6391 | 9185.6789 | 38.4586 | 10.6829 | 11928.5852 | 49.9426 | 13.8729 |  |  |  |  | відсутні
28 | 94.3339 | 2.9159 | 1.0123 | 0.154 | 0.1994 | 0.0025 | 0.0501 | 0.0384 | 0.0498 | 0.0053 | 0.9928 | 0.2456 | 0.7149 | 8296.6706 | 34.7365 | 9.649 | 9194.8506 | 38.497 | 10.6936 | 11935.2013 | 49.9703 | 13.8806 |  |  | 0.0001 | 0.0011
29 | [13 empty] | 8296.6706 | 34.7365 | 9.649 | 9194.8506 | 38.497 | 10.6936 | 11935.2013 | 49.9703 | 13.8806
30 | [13 empty] | 8296.6706 | 34.7365 | 9.649 | 9194.8506 | 38.497 | 10.6936 | 11935.2013 | 49.9703 | 13.8806
31
Рівень одоризації відповідає чинним нормативним документам | [13 empty] | 8296.9333 | 34.7376 | 9.6493 | 9195.2567 | 38.4987 | 10.6941
Середньозважене значення теплоти згоряння:
| Начальник Запорізького ЛВУМГ | [8 empty] | Дереновський О.Б. | [10 empty] | .10.2018
|  | Підрозділу підприємства, якому підпорядкована лабораторія | [8 empty] | прізвище | [5 empty] | підпис |  |  |  | дата
| Завідувач ВХАЛ | [8 empty] | Шеремет В.Л. | [10 empty] | .10.2018
|  | Лабораторія, де здійснювалось вимірювання газу | [8 empty] | прізвище | [5 empty] | підпис |  |  |  | дата
| Начальник служби ГВ і М | [8 empty] | Мишко М.О. | [10 empty] | .10.2018
|  | Підрозділу, відповідального за облік газу за маршрутом | [8 empty] | прізвище | [5 empty] | підпис |  |  |  | дата

## додаток
Додаток до Паспорту фізико-хімічних показників природного газу. Маршрут №640
Область | ГРС, прямий споживач | Cередньозважене значення вищої теплоти згоряння
|  | ккал/м³ | МДж/м³ | кВт*год./м³
Маршрут №640 |  | 9195.2567 | 38.4987 | 10.6941
Дніпропетровська | ГРС Аеропорт | 9193.9191 | 38.4931 | 10.6925
Дніпропетровська | ГРС Красноармійська | 9198.8871 | 38.5139 | 10.6983
Дніпропетровська | ГРС Придніпровська | 9193.5847 | 38.4917 | 10.6921
Дніпропетровська | ГРС м.Павлоград | 9193.0593 | 38.4895 | 10.6915
Дніпропетровська | ГРС м.Павлоград ПАТ "Павлоградхіммаш завод" | 9188.1629 | 38.469 | 10.6858
Дніпропетровська | ГРС п/ф "За мир" с.Краснопілля | 9194.4923 | 38.4955 | 10.6932
Дніпропетровська | ГРС с.Булахівка | 9191.865 | 38.4845 | 10.6901
Дніпропетровська | ГРС с.Варварівка | 9192.7965 | 38.4884 | 10.6912
Дніпропетровська | ГРС с.Вербки | 9195.0895 | 38.498 | 10.6939
Дніпропетровська | ГРС с.Володимирівка | 9193.0832 | 38.4896 | 10.6916
Дніпропетровська | ГРС с.Жовтневе | 9194.5401 | 38.4957 | 10.6933
Дніпропетровська | ГРС с.Катеринівка | 9192.5816 | 38.4875 | 10.691
Дніпропетровська | ГРС с.Любимівка | 9192.6532 | 38.4878 | 10.6911
Дніпропетровська | ГРС с.Покровка | 9193.2265 | 38.4902 | 10.6917
Дніпропетровська | ГРС с.Попасне | 9190.8858 | 38.4804 | 10.689
Дніпропетровська | ГРС с.Просяна | 9192.6055 | 38.4876 | 10.691
Дніпропетровська | ГРС с.Романки | 9192.5577 | 38.4874 | 10.6909
Дніпропетровська | ГРС с.Синельникове | 9192.9637 | 38.4891 | 10.6914
Дніпропетровська | ГРС с.Тернівка | 9192.5099 | 38.4872 | 10.6909
Дніпропетровська | ГРС с.Тернівка 2 ввід | 0 | 0 | 0
Дніпропетровська | ГРС с.Юр`ївка (Павлоградська КС) | 9195.7105 | 38.5006 | 10.6946
Дніпропетровська | ГРС смт.Васильківка | 9193.2265 | 38.4902 | 10.6917
Дніпропетровська | ГРС смт.Водолазьке | 9195.1611 | 38.4983 | 10.694
Дніпропетровська | ГРС смт.Межова | 9191.1246 | 38.4814 | 10.6893
Дніпропетровська | ГРС смт.Петропавлівка | 9191.865 | 38.4845 | 10.6901
Дніпропетровська | ГРС смт.Славгород | 9192.3427 | 38.4865 | 10.6907
Дніпропетровська | ГРС смт.Солоне | 9196.8808 | 38.5055 | 10.696
Дніпропетровська | ГРС смт.Томаківка | 9191.8889 | 38.4846 | 10.6902
Дніпропетровська | ГРС-1 м.Новомосковськ | 9191.3157 | 38.4822 | 10.6895
Дніпропетровська | ГРС-6 м.Дніпро, КВОГ-1 | 0 | 0 | 0
Дніпропетровська | ГРС-6 м.Дніпро, КВОГ-2 | 0 | 0 | 0
Дніпропетровська | ГРС-7 м.Дніпро | 9194.158 | 38.4941 | 10.6928
Дніпропетровська | ГРС-7 м.Дніпро ПАТ "Євраз-Дніпровський металургійний завод" | 9194.779 | 38.4967 | 10.6935
Дніпропетровська | ДП "ВО ПМЗ ім. О.М. Макарова" | 0 | 0 | 0
Дніпропетровська | ПАТ "Інтерпайп Новомосковський трубний завод" | 9195.8776 | 38.5013 | 10.6948
Дніпропетровська | Придніпровська ДРЕС - 1 | 9166.2608 | 38.3773 | 10.6604
Дніпропетровська | РВУ "Харківавтогаз" | 9172.1125 | 38.4018 | 10.6672
Начальник Запорізького ЛВУМГ |  | Дереновський О.Б. |  |  | .10.2018
Підрозділу підприємства, якому підпорядкована лабораторія |  | прізвище |  | підпис | дата
Завідувач ВХАЛ |  | Шеремет В.Л. |  |  | .10.2018
Лабораторія, де здійснювалось вимірювання газу |  | прізвище |  | підпис | дата
Начальник служби ГВ і М |  | Мишко М.О. |  |  | .10.2018
Підрозділу, відповідального за облік газу за маршрутом |  | прізвище |  | підпис | дата