## паспорт
АТ "Укртрансгаз" | [5 empty] | ПАСПОРТ ФІЗИКО-ХІМІЧНИХ ПОКАЗНИКІВ ПРИРОДНОГО ГАЗУ №643 | [18 empty] | Маршрут №643
Філія "УМГ "ХАРКІВТРАНСГАЗ" | [5 empty] | переданого Пролетарським ВУПЗГ та прийнятого Дніпропетровським п/м Запорізького ЛВУМГ УМГ "Харківтрансгаз"
Пролетарське ВУПЗГ
Вимірювальна хіміко-аналітична лабораторія
по газопроводу-відгалуженню Пролетарська СПЗГ-ШДКРІ
Свідоцтво № ПЧ 06-2/51-2017 чинно до 25.10.2020 р. | [20 empty] | за період з 01.09.2018р. по 30.09.2018р.
Число місяця | Компонентний склад, % мол. | [11 empty] | Фізико-хімічні показники газу обчислені на основі компонентного складу, 101,325 кПа | [9 empty] | Температура точки роси вологи (Р = 3.92 МПа), °С | Температура точки роси вуглеводнів, °С | Масова концентрація сірководню, г/м3 | Масова концентрація меркаптанової сірки, г/м3 | Маса механічних домішок, г/м3
[13 empty] | Густина абсолютна, кг/м3,при 20 ºС, | Температура вимірювання/згоряння при 20/25°С
| метан, С1 | етан, С2 | пропан, С3 | ізо-бутан, і-С4 | н-бутан, н-С4 | нео-пентан, нео-С5 | ізо-пентан, і-С5 | н-пентан, н-С5 | гексани та вищі, С6+ | кисень, О2 | азот, N2 | діоксид вуглецю, CО2 |  | Теплота згоряння нижча |  |  | Теплота згоряння вища |  |  | Число Воббе вище
[14 empty] | ккал/м3 | МДж/м3 | кВт⋅год/м3 | ккал/м3 | МДж/м3 | кВт⋅год/м3 | ккал/м3 | МДж/м3 | кВт⋅год/м3
1 | [13 empty] | 8453.4013 | 35.3927 | 9.8313 | 9408.7849 | 39.3927 | 10.9424 | 11901.7867 | 49.8304 | 13.8418
2 | [13 empty] | 8453.4013 | 35.3927 | 9.8313 | 9408.7849 | 39.3927 | 10.9424 | 11901.7867 | 49.8304 | 13.8418
3 | [13 empty] | 8453.4013 | 35.3927 | 9.8313 | 9408.7849 | 39.3927 | 10.9424 | 11901.7867 | 49.8304 | 13.8418
4 | [13 empty] | 8453.4013 | 35.3927 | 9.8313 | 9408.7849 | 39.3927 | 10.9424 | 11901.7867 | 49.8304 | 13.8418
5 | [13 empty] | 8453.4013 | 35.3927 | 9.8313 | 9408.7849 | 39.3927 | 10.9424 | 11901.7867 | 49.8304 | 13.8418
6 | [13 empty] | 8453.4013 | 35.3927 | 9.8313 | 9408.7849 | 39.3927 | 10.9424 | 11901.7867 | 49.8304 | 13.8418
7 | [13 empty] | 8453.4013 | 35.3927 | 9.8313 | 9408.7849 | 39.3927 | 10.9424 | 11901.7867 | 49.8304 | 13.8418
8 | [13 empty] | 8453.4013 | 35.3927 | 9.8313 | 9408.7849 | 39.3927 | 10.9424 | 11901.7867 | 49.8304 | 13.8418
9 | [13 empty] | 8453.4013 | 35.3927 | 9.8313 | 9408.7849 | 39.3927 | 10.9424 | 11901.7867 | 49.8304 | 13.8418
10 | 91.1456 | 3.8219 | 1.3859 | 0.2885 | 0.3868 | 0.0017 | 0.1276 | 0.098 | 0.2603 | 0.0046 | 2.3948 | 0.0844 | 0.7447 | 8458.1782 | 35.4127 | 9.8369 | 9359.917 | 39.1881 | 10.8856 | 11903.4825 | 49.8375 | 13.8438 | -8.4 | -1.7 | 0.0001 | 0.001
11 | 91.4393 | 3.704 | 1.3266 | 0.2763 | 0.3635 | 0.0015 | 0.1202 | 0.0902 | 0.2373 | 0.005 | 2.345 | 0.0912 | 0.7415 | 8429.3734 | 35.2921 | 9.8034 | 9329.2014 | 39.0595 | 10.8499 | 11890.1072 | 49.7815 | 13.8282 | -8.6 | -1.9
12 | [13 empty] | 8429.3734 | 35.2921 | 9.8034 | 9329.2014 | 39.0595 | 10.8499 | 11890.1072 | 49.7815 | 13.8282 | -8.8 | -1.5 |  |  | відсутні
13 | 91.5047 | 3.6663 | 1.229 | 0.2754 | 0.3417 | 0.0002 | 0.1214 | 0.0869 | 0.2436 | 0.0046 | 2.4348 | 0.0913 | 0.7403 | 8404.6528 | 35.1886 | 9.7746 | 9302.4507 | 38.9475 | 10.8188 | 11865.7449 | 49.6795 | 13.7999 | -8.7 | -1.7
14 | 91.3278 | 3.7483 | 1.2857 | 0.2801 | 0.3532 | 9e-05 | 0.1222 | 0.0876 | 0.2398 | 0.0048 | 2.4612 | 0.0891 | 0.7417 | 8417.0251 | 35.2404 | 9.789 | 9315.6111 | 39.0026 | 10.8341 | 11870.8323 | 49.7008 | 13.8058 | -8.5 | -1.1
15 | [13 empty] | 8417.0251 | 35.2404 | 9.789 | 9315.6111 | 39.0026 | 10.8341 | 11870.8323 | 49.7008 | 13.8058
16 | [13 empty] | 8417.0251 | 35.2404 | 9.789 | 9315.6111 | 39.0026 | 10.8341 | 11870.8323 | 49.7008 | 13.8058
17 | 91.5632 | 3.6454 | 1.1905 | 0.276 | 0.3276 | 0.0001 | 0.119 | 0.0826 | 0.2338 | 0.0048 | 2.4667 | 0.0902 | 0.7392 | 8388.8651 | 35.1225 | 9.7563 | 9285.421 | 38.8762 | 10.7989 | 11852.9666 | 49.626 | 13.785 | -8.9 | -1.4
18 | 91.5564 | 3.6517 | 1.1955 | 0.2777 | 0.3291 | 0 | 0.117 | 0.0804 | 0.2075 | 0.0052 | 2.4888 | 0.0907 | 0.7386 | 8379.4307 | 35.083 | 9.7453 | 9275.2461 | 38.8336 | 10.7871 | 11844.7981 | 49.5918 | 13.7755 | -8.7 | -1.6
19 | 91.9105 | 3.4661 | 1.0376 | 0.2632 | 0.2861 | 8.7e-05 | 0.1145 | 0.0735 | 0.2606 | 0.005 | 2.4899 | 0.0928 | 0.736 | 8351.4141 | 34.9657 | 9.7127 | 9245.2471 | 38.708 | 10.7522 | 11827.2429 | 49.5183 | 13.7551 | -9.3 | -1.9
20 | 91.8573 | 3.4706 | 1.043 | 0.2649 | 0.2889 | 4e-05 | 0.1166 | 0.0749 | 0.2914 | 0.0052 | 2.4948 | 0.0924 | 0.7371 | 8363.1653 | 35.0149 | 9.7264 | 9257.8104 | 38.7606 | 10.7668 | 11833.8828 | 49.5461 | 13.7628 | -9.6 | -2.1
21 | 91.9093 | 3.478 | 1.0359 | 0.2606 | 0.2822 | 0 | 0.1112 | 0.071 | 0.2283 | 0.0064 | 2.5273 | 0.0898 | 0.735 | 8336.4384 | 34.903 | 9.6953 | 9229.1011 | 38.6404 | 10.7334 | 11814.5363 | 49.4651 | 13.7403 | -9.4 | -2
22 | [13 empty] | 8336.4384 | 34.903 | 9.6953 | 9229.1011 | 38.6404 | 10.7334 | 11814.5363 | 49.4651 | 13.7403
23 | [13 empty] | 8336.4384 | 34.903 | 9.6953 | 9229.1011 | 38.6404 | 10.7334 | 11814.5363 | 49.4651 | 13.7403
24 | 91.8073 | 3.4951 | 1.048 | 0.2687 | 0.2916 | 4.7e-05 | 0.1185 | 0.0752 | 0.2911 | 0.0047 | 2.5087 | 0.091 | 0.7376 | 8366.0076 | 35.0268 | 9.7297 | 9260.8437 | 38.7733 | 10.7704 | 11834.4322 | 49.5484 | 13.7634 | -9 | -1.8 | 0.0002 | 0.001
25 | 91.2099 | 3.7722 | 1.261 | 0.288 | 0.3484 | 0 | 0.126 | 0.0888 | 0.269 | 0.005 | 2.5437 | 0.0882 | 0.743 | 8419.7001 | 35.2516 | 9.7921 | 9318.2145 | 39.0135 | 10.8371 | 11863.9535 | 49.672 | 13.7978 | -8.7 | -1.5
26 | 91.3635 | 3.7073 | 1.2321 | 0.2868 | 0.3464 | 0.0003 | 0.1246 | 0.0865 | 0.2389 | 0.0052 | 2.52 | 0.0884 | 0.7412 | 8403.2198 | 35.1826 | 9.7729 | 9300.6355 | 38.9399 | 10.8166 | 11856.3582 | 49.6402 | 13.7889 | -9.3 | -1.7 |  |  | відсутні
27 | 91.3887 | 3.685 | 1.2141 | 0.2856 | 0.3418 | 0.0003 | 0.125 | 0.0867 | 0.2518 | 0.0049 | 2.527 | 0.089 | 0.7411 | 8402.0255 | 35.1776 | 9.7716 | 9299.3696 | 38.9346 | 10.8152 | 11854.8296 | 49.6338 | 13.7872 | -9.6 | -2.2
28 | 91.2681 | 3.6996 | 1.2163 | 0.285 | 0.3459 | 0.0003 | 0.1307 | 0.0925 | 0.3338 | 0.0049 | 2.5334 | 0.0895 | 0.744 | 8431.4991 | 35.301 | 9.8058 | 9330.8972 | 39.0666 | 10.8518 | 11871.9071 | 49.7053 | 13.807 | -8.9 | -1.8
29 | [13 empty] | 8431.4991 | 35.301 | 9.8058 | 9330.8972 | 39.0666 | 10.8518 | 11871.9071 | 49.7053 | 13.807
30 | [13 empty] | 8431.4991 | 35.301 | 9.8058 | 9330.8972 | 39.0666 | 10.8518 | 11871.9071 | 49.7053 | 13.807
31
Рівень одоризації відповідає чинним нормативним документам | [13 empty] | 8402.9093 | 35.1813 | 9.7726 | 9306.9888 | 38.9665 | 10.824
Середньозважене значення теплоти згоряння:
| Начальник Пролетарського ВУПЗГ | [8 empty] | Андрусів В.М. | [10 empty] | 2018-10-01
|  | Підрозділу підприємства, якому підпорядкована лабораторія | [8 empty] | прізвище | [5 empty] | підпис |  |  |  | дата
| Завідувач ВХАЛ | [8 empty] | Рекунович В.В. | [10 empty] | 2018-10-01
|  | Лабораторія, де здійснювалось вимірювання газу | [8 empty] | прізвище | [5 empty] | підпис |  |  |  | дата
| Інженер з метрології І кат | [8 empty] | Поліщук О.С. | [10 empty] | 2018-10-01
|  | Підрозділу, відповідального за облік газу за маршрутом | [8 empty] | прізвище | [5 empty] | підпис |  |  |  | дата

## додаток
Додаток до Паспорту фізико-хімічних показників природного газу. Маршрут №643
Область | ГРС, прямий споживач | Cередньозважене значення вищої теплоти згоряння
|  | ккал/м³ | МДж/м³ | кВт*год./м³
Маршрут №643 |  | 9306.9888 | 38.9665 | 10.824
Дніпропетровська | Дніпропетровський проммайданчик Запорізького ЛВУМГ | 9306.9888 | 38.9665 | 10.824
Начальник Пролетарського ВУПЗГ |  | Андрусів В.М. |  |  | 2018-10-01
Підрозділу підприємства, якому підпорядкована лабораторія |  | прізвище |  | підпис | дата
Завідувач ВХАЛ |  | Рекунович В.В. |  |  | 2018-10-01
Лабораторія, де здійснювалось вимірювання газу |  | прізвище |  | підпис | дата
Інженер з метрології І кат |  | Поліщук О.С. |  |  | 2018-10-01
Підрозділу, відповідального за облік газу за маршрутом |  | прізвище |  | підпис | дата