## паспорт
АТ "Укртрансгаз" | [5 empty] | ПАСПОРТ ФІЗИКО-ХІМІЧНИХ ПОКАЗНИКІВ ПРИРОДНОГО ГАЗУ №693 | [18 empty] | Маршрут №693
Філія "УМГ "ХАРКІВТРАНСГАЗ" | [5 empty] | переданого Запорізьким ЛВУМГ та прийнятого ПАТ "Дніпрогаз", ПАТ "Дніпропетровськгаз", ТОВ "МЕТАН-АВТО", ТОВ "ДАГ", АГНКС-3 м. Дніпро РВУ "Харківавтогаз"
Краснопільський п/м Запорізького ЛВУМГ
Вимірювальна хіміко-аналітична лабораторія
по газопроводу Перещепине-Дніпро
Свідоцтво № ПЧ 06-2/161-2018 від 07.06.2018 чинне до 07.06.2021 р. | [20 empty] | за період з 01.09.2018р. по 30.09.2018р.
Число місяця | Компонентний склад, % мол. | [11 empty] | Фізико-хімічні показники газу обчислені на основі компонентного складу, 101,325 кПа | [9 empty] | Температура точки роси вологи (Р = 3.92 МПа), °С | Температура точки роси вуглеводнів, °С | Масова концентрація сірководню, г/м3 | Масова концентрація меркаптанової сірки, г/м3 | Маса механічних домішок, г/м3
[13 empty] | Густина абсолютна, кг/м3,при 20 ºС, | Температура вимірювання/згоряння при 20/25°С
| метан, С1 | етан, С2 | пропан, С3 | ізо-бутан, і-С4 | н-бутан, н-С4 | нео-пентан, нео-С5 | ізо-пентан, і-С5 | н-пентан, н-С5 | гексани та вищі, С6+ | кисень, О2 | азот, N2 | діоксид вуглецю, CО2 |  | Теплота згоряння нижча |  |  | Теплота згоряння вища |  |  | Число Воббе вище
[14 empty] | ккал/м3 | МДж/м3 | кВт⋅год/м3 | ккал/м3 | МДж/м3 | кВт⋅год/м3 | ккал/м3 | МДж/м3 | кВт⋅год/м3
1 | [13 empty] | 8801.0893 | 36.8484 | 10.2357 | 9731.7523 | 40.7449 | 11.318 | 12100.6498 | 50.663 | 14.0731
2 | [13 empty] | 8801.0893 | 36.8484 | 10.2357 | 9731.7523 | 40.7449 | 11.318 | 12100.6498 | 50.663 | 14.0731
3 | 87.5545 | 5.9392 | 2.6783 | 0.2977 | 0.6075 | 0.0073 | 0.1432 | 0.1398 | 0.2521 | 0.0031 | 1.8235 | 0.5539 | 0.7803 | 8816.2321 | 36.9118 | 10.2533 | 9747.9938 | 40.8129 | 11.3369 | 12111.1352 | 50.7069 | 14.0853
4 | [13 empty] | 8816.2321 | 36.9118 | 10.2533 | 9747.9938 | 40.8129 | 11.3369 | 12111.1352 | 50.7069 | 14.0853
5 | 87.4454 | 5.9711 | 2.7256 | 0.3019 | 0.6077 | 0.0073 | 0.1406 | 0.1357 | 0.2434 | 0.0035 | 1.8633 | 0.5546 | 0.7809 | 8817.283 | 36.9162 | 10.2545 | 9749.0209 | 40.8172 | 11.3381 | 12107.6241 | 50.6922 | 14.0812 | 1.5 | -1.1 | 0.0001 | 0.0006
6 | [13 empty] | 8817.283 | 36.9162 | 10.2545 | 9749.0209 | 40.8172 | 11.3381 | 12107.6241 | 50.6922 | 14.0812
7 | [13 empty] | 8817.283 | 36.9162 | 10.2545 | 9749.0209 | 40.8172 | 11.3381 | 12107.6241 | 50.6922 | 14.0812
8 | [13 empty] | 8817.283 | 36.9162 | 10.2545 | 9749.0209 | 40.8172 | 11.3381 | 12107.6241 | 50.6922 | 14.0812
9 | [13 empty] | 8817.283 | 36.9162 | 10.2545 | 9749.0209 | 40.8172 | 11.3381 | 12107.6241 | 50.6922 | 14.0812
10 | 87.5422 | 5.9122 | 2.667 | 0.2972 | 0.6221 | 0.0075 | 0.1584 | 0.1516 | 0.2361 | 0.0041 | 1.8256 | 0.5762 | 0.7807 | 8815.4917 | 36.9087 | 10.2524 | 9747.134 | 40.8093 | 11.3359 | 12106.9554 | 50.6894 | 14.0804 |  |  |  |  | відсутні
11 | [13 empty] | 8815.4917 | 36.9087 | 10.2524 | 9747.134 | 40.8093 | 11.3359 | 12106.9554 | 50.6894 | 14.0804
12 | 87.3785 | 5.8936 | 2.7328 | 0.3094 | 0.6353 | 0.0076 | 0.1508 | 0.1516 | 0.2481 | 0.0029 | 1.8928 | 0.5967 | 0.7825 | 8822.1794 | 36.9367 | 10.2602 | 9754.0366 | 40.8382 | 11.3439 | 12101.1275 | 50.665 | 14.0736 | 2.3 | 0.6
13 | [13 empty] | 8822.1794 | 36.9367 | 10.2602 | 9754.0366 | 40.8382 | 11.3439 | 12101.1275 | 50.665 | 14.0736
14 | [13 empty] | 8822.1794 | 36.9367 | 10.2602 | 9754.0366 | 40.8382 | 11.3439 | 12101.1275 | 50.665 | 14.0736
15 | [13 empty] | 8822.1794 | 36.9367 | 10.2602 | 9754.0366 | 40.8382 | 11.3439 | 12101.1275 | 50.665 | 14.0736
16 | [13 empty] | 8822.1794 | 36.9367 | 10.2602 | 9754.0366 | 40.8382 | 11.3439 | 12101.1275 | 50.665 | 14.0736
17 | 87.5263 | 5.906 | 2.7027 | 0.2971 | 0.6132 | 0.0074 | 0.1462 | 0.1394 | 0.2398 | 0.0021 | 1.8413 | 0.5784 | 0.7805 | 8811.694 | 36.8928 | 10.248 | 9743.0258 | 40.7921 | 11.3311 | 12102.9905 | 50.6728 | 14.0758
18 | [13 empty] | 8811.694 | 36.8928 | 10.248 | 9743.0258 | 40.7921 | 11.3311 | 12102.9905 | 50.6728 | 14.0758
19 | 87.5805 | 5.8815 | 2.7054 | 0.301 | 0.6199 | 0.0075 | 0.1452 | 0.1413 | 0.288 | 0.0042 | 1.7318 | 0.5936 | 0.7817 | 8835.0054 | 36.9904 | 10.2751 | 9768.2957 | 40.8979 | 11.3605 | 12125.3465 | 50.7664 | 14.1018 | 3.1 | 1 | 0.0001 | 0.0009
20 | [13 empty] | 8835.0054 | 36.9904 | 10.2751 | 9768.2957 | 40.8979 | 11.3605 | 12125.3465 | 50.7664 | 14.1018
21 | [13 empty] | 8835.0054 | 36.9904 | 10.2751 | 9768.2957 | 40.8979 | 11.3605 | 12125.3465 | 50.7664 | 14.1018
22 | [13 empty] | 8835.0054 | 36.9904 | 10.2751 | 9768.2957 | 40.8979 | 11.3605 | 12125.3465 | 50.7664 | 14.1018
23 | [13 empty] | 8835.0054 | 36.9904 | 10.2751 | 9768.2957 | 40.8979 | 11.3605 | 12125.3465 | 50.7664 | 14.1018
24 | 87.6168 | 5.9263 | 2.6799 | 0.2985 | 0.608 | 0.0073 | 0.141 | 0.1317 | 0.2285 | 0.0038 | 1.8063 | 0.552 | 0.7792 | 8807.4903 | 36.8752 | 10.2431 | 9738.7027 | 40.774 | 11.3261 | 12107.9107 | 50.6934 | 14.0815
25 | [13 empty] | 8807.4903 | 36.8752 | 10.2431 | 9738.7027 | 40.774 | 11.3261 | 12107.9107 | 50.6934 | 14.0815
26 | 87.3542 | 6.0043 | 2.7468 | 0.3036 | 0.6253 | 0.0076 | 0.1462 | 0.1377 | 0.2215 | 0.0023 | 1.8798 | 0.5708 | 0.7815 | 8818.2384 | 36.9202 | 10.2556 | 9749.9285 | 40.821 | 11.3392 | 12104.1848 | 50.6778 | 14.0772 | 3.5 | 2.1 |  |  | відсутні
27 | [13 empty] | 8818.2384 | 36.9202 | 10.2556 | 9749.9285 | 40.821 | 11.3392 | 12104.1848 | 50.6778 | 14.0772
28 | [13 empty] | 8818.2384 | 36.9202 | 10.2556 | 9749.9285 | 40.821 | 11.3392 | 12104.1848 | 50.6778 | 14.0772
29 | [13 empty] | 8818.2384 | 36.9202 | 10.2556 | 9749.9285 | 40.821 | 11.3392 | 12104.1848 | 50.6778 | 14.0772
30 | [13 empty] | 8818.2384 | 36.9202 | 10.2556 | 9749.9285 | 40.821 | 11.3392 | 12104.1848 | 50.6778 | 14.0772
31
Рівень одоризації відповідає чинним нормативним документам | [13 empty] | 8818.8833 | 36.9229 | 10.2564 | 9750.7406 | 40.8244 | 11.3401
Середньозважене значення теплоти згоряння:
| Начальник Запорізького ЛВУМГ | [8 empty] | Дереновський О.Б. | [10 empty] | .10.2018
|  | Підрозділу підприємства, якому підпорядкована лабораторія | [8 empty] | прізвище | [5 empty] | підпис |  |  |  | дата
| Завідувач ВХАЛ | [8 empty] | Шеремет В.Л. | [10 empty] | .10.2018
|  | Лабораторія, де здійснювалось вимірювання газу | [8 empty] | прізвище | [5 empty] | підпис |  |  |  | дата
| Начальник служби ГВ і М | [8 empty] | Мишко М.О. | [10 empty] | .10.2018
|  | Підрозділу, відповідального за облік газу за маршрутом | [8 empty] | прізвище | [5 empty] | підпис |  |  |  | дата

## додаток
Додаток до Паспорту фізико-хімічних показників природного газу. Маршрут №693
Область | ГРС, прямий споживач | Cередньозважене значення вищої теплоти згоряння
|  | ккал/м³ | МДж/м³ | кВт*год./м³
Маршрут №693 |  | 9750.7406 | 40.8244 | 11.3401
Дніпропетровська | ГРС с.Гвардійське | 9750.8122 | 40.8247 | 11.3402
Дніпропетровська | ГРС с.Голубівка р-п "Видвиженець" | 9749.6419 | 40.8198 | 11.3388
Дніпропетровська | ГРС с.Губиниха | 9750.3823 | 40.8229 | 11.3397
Дніпропетровська | ГРС с.Казначеївка | 9750.6211 | 40.8239 | 11.34
Дніпропетровська | ГРС с.Мар`янівка | 9751.5765 | 40.8279 | 11.3411
Дніпропетровська | ГРС с.Спаське | 9750.5495 | 40.8236 | 11.3399
Дніпропетровська | ГРС-2 м.Новомосковськ | 9751.0988 | 40.8259 | 11.3405
Дніпропетровська | ГРС-9а м.Дніпро | 9750.7883 | 40.8246 | 11.3402
Дніпропетровська | РВУ "Харківавтогаз" | 9751.0988 | 40.8259 | 11.3405
Дніпропетровська | ТОВ "ДАГ" | 9750.8839 | 40.825 | 11.3403
Дніпропетровська | ТОВ "МЕТАН-АВТО" | 9750.6928 | 40.8242 | 11.3401
Начальник Запорізького ЛВУМГ |  | Дереновський О.Б. |  |  | .10.2018
Підрозділу підприємства, якому підпорядкована лабораторія |  | прізвище |  | підпис | дата
Завідувач ВХАЛ |  | Шеремет В.Л. |  |  | .10.2018
Лабораторія, де здійснювалось вимірювання газу |  | прізвище |  | підпис | дата
Начальник служби ГВ і М |  | Мишко М.О. |  |  | .10.2018
Підрозділу, відповідального за облік газу за маршрутом |  | прізвище |  | підпис | дата