## паспорт
АТ "Укртрансгаз" | [5 empty] | ПАСПОРТ ФІЗИКО-ХІМІЧНИХ ПОКАЗНИКІВ ПРИРОДНОГО ГАЗУ №1 | [18 empty] | Маршрут №1
Філія "УМГ "КИЇВТРАНСГАЗ" | [5 empty] | переданого Бердичівським ЛВУМГ та прийнятого ПАТ "Житомиргаз"
Бердичівське ЛВУМГ
Вимірювальна хіміко-аналітична лабораторія
по газопроводу "Київ-Захід України 1" (КЗУ-1)
Свідоцтво № 033/14 чинне до 12.03.2019 р. | [20 empty] | за період з 01.09.2018р. по 30.09.2018р.
Число місяця | Компонентний склад, % мол. | [11 empty] | Фізико-хімічні показники газу обчислені на основі компонентного складу, 101,325 кПа | [9 empty] | Температура точки роси вологи (Р = 3.92 МПа), °С | Температура точки роси вуглеводнів, °С | Масова концентрація сірководню, г/м3 | Масова концентрація меркаптанової сірки, г/м3 | Маса механічних домішок, г/м3
[13 empty] | Густина абсолютна, кг/м3,при 20 ºС, | Температура вимірювання/згоряння при 20/25°С
| метан, С1 | етан, С2 | пропан, С3 | ізо-бутан, і-С4 | н-бутан, н-С4 | нео-пентан, нео-С5 | ізо-пентан, і-С5 | н-пентан, н-С5 | гексани та вищі, С6+ | кисень, О2 | азот, N2 | діоксид вуглецю, CО2 |  | Теплота згоряння нижча |  |  | Теплота згоряння вища |  |  | Число Воббе вище
[14 empty] | ккал/м3 | МДж/м3 | кВт⋅год/м3 | ккал/м3 | МДж/м3 | кВт⋅год/м3 | ккал/м3 | МДж/м3 | кВт⋅год/м3
1 | [13 empty] | 8273.5264 | 34.6396 | 9.6221 | 9157.9967 | 38.3427 | 10.6508 | 11548.9636 | 48.3532 | 13.4314
2 | [13 empty] | 8273.5264 | 34.6396 | 9.6221 | 9157.9967 | 38.3427 | 10.6508 | 11548.9636 | 48.3532 | 13.4314
3 | 89.1145 | 5.2836 | 1.2197 | 0.1374 | 0.2152 | 0.0038 | 0.0501 | 0.0445 | 0.1024 | 0.0035 | 1.6521 | 2.1732 | 0.7587 | 8282.0532 | 34.6753 | 9.632 | 9167.0489 | 38.3806 | 10.6613 | 11550.3489 | 48.359 | 13.4331 | -3 | -1.6 | ˂0,006 | ˂0,02 | відс.
4 | [13 empty] | 8282.0532 | 34.6753 | 9.632 | 9167.0489 | 38.3806 | 10.6613 | 11550.3489 | 48.359 | 13.4331
5 | [13 empty] | 8282.0532 | 34.6753 | 9.632 | 9167.0489 | 38.3806 | 10.6613 | 11550.3489 | 48.359 | 13.4331
6 | [13 empty] | 8282.0532 | 34.6753 | 9.632 | 9167.0489 | 38.3806 | 10.6613 | 11550.3489 | 48.359 | 13.4331
7 | [13 empty] | 8282.0532 | 34.6753 | 9.632 | 9167.0489 | 38.3806 | 10.6613 | 11550.3489 | 48.359 | 13.4331
8 | [13 empty] | 8282.0532 | 34.6753 | 9.632 | 9167.0489 | 38.3806 | 10.6613 | 11550.3489 | 48.359 | 13.4331
9 | [13 empty] | 8282.0532 | 34.6753 | 9.632 | 9167.0489 | 38.3806 | 10.6613 | 11550.3489 | 48.359 | 13.4331
10 | 89.2018 | 5.2285 | 1.2098 | 0.1355 | 0.2099 | 0.0038 | 0.0491 | 0.0456 | 0.0975 | 0.0048 | 1.6815 | 2.1324 | 0.7576 | 8275.2939 | 34.647 | 9.6242 | 9159.8358 | 38.3504 | 10.6529 | 11549.1546 | 48.354 | 13.4317 | -5.2 | -2.1
11 | [13 empty] | 8275.2939 | 34.647 | 9.6242 | 9159.8358 | 38.3504 | 10.6529 | 11549.1546 | 48.354 | 13.4317
12 | [13 empty] | 8275.2939 | 34.647 | 9.6242 | 9159.8358 | 38.3504 | 10.6529 | 11549.1546 | 48.354 | 13.4317
13 | [13 empty] | 8275.2939 | 34.647 | 9.6242 | 9159.8358 | 38.3504 | 10.6529 | 11549.1546 | 48.354 | 13.4317
14 | [13 empty] | 8275.2939 | 34.647 | 9.6242 | 9159.8358 | 38.3504 | 10.6529 | 11549.1546 | 48.354 | 13.4317
15 | [13 empty] | 8275.2939 | 34.647 | 9.6242 | 9159.8358 | 38.3504 | 10.6529 | 11549.1546 | 48.354 | 13.4317
16 | [13 empty] | 8275.2939 | 34.647 | 9.6242 | 9159.8358 | 38.3504 | 10.6529 | 11549.1546 | 48.354 | 13.4317
17 | 89.1041 | 5.2444 | 1.226 | 0.144 | 0.2283 | 0.004 | 0.0533 | 0.0485 | 0.1087 | 0.004 | 1.6904 | 2.1443 | 0.7591 | 8286.9973 | 34.696 | 9.6378 | 9172.3036 | 38.4026 | 10.6674 | 11553.8838 | 48.3738 | 13.4372 | -3.3 | -1.8
18 | [13 empty] | 8286.9973 | 34.696 | 9.6378 | 9172.3036 | 38.4026 | 10.6674 | 11553.8838 | 48.3738 | 13.4372
19 | [13 empty] | 8286.9973 | 34.696 | 9.6378 | 9172.3036 | 38.4026 | 10.6674 | 11553.8838 | 48.3738 | 13.4372
20 | [13 empty] | 8286.9973 | 34.696 | 9.6378 | 9172.3036 | 38.4026 | 10.6674 | 11553.8838 | 48.3738 | 13.4372
21 | [13 empty] | 8286.9973 | 34.696 | 9.6378 | 9172.3036 | 38.4026 | 10.6674 | 11553.8838 | 48.3738 | 13.4372
22 | [13 empty] | 8286.9973 | 34.696 | 9.6378 | 9172.3036 | 38.4026 | 10.6674 | 11553.8838 | 48.3738 | 13.4372
23 | [13 empty] | 8286.9973 | 34.696 | 9.6378 | 9172.3036 | 38.4026 | 10.6674 | 11553.8838 | 48.3738 | 13.4372
24 | 89.2759 | 5.2072 | 1.1987 | 0.136 | 0.214 | 0.0038 | 0.0502 | 0.0451 | 0.0979 | 0.0051 | 1.6795 | 2.0865 | 0.757 | 8277.539 | 34.6564 | 9.6268 | 9162.3915 | 38.3611 | 10.6559 | 11557.6098 | 48.3894 | 13.4415 | -6.7 | -4.7
25 | [13 empty] | 8277.539 | 34.6564 | 9.6268 | 9162.3915 | 38.3611 | 10.6559 | 11557.6098 | 48.3894 | 13.4415
26 | [13 empty] | 8277.539 | 34.6564 | 9.6268 | 9162.3915 | 38.3611 | 10.6559 | 11557.6098 | 48.3894 | 13.4415
27 | [13 empty] | 8277.539 | 34.6564 | 9.6268 | 9162.3915 | 38.3611 | 10.6559 | 11557.6098 | 48.3894 | 13.4415
28 | [13 empty] | 8277.539 | 34.6564 | 9.6268 | 9162.3915 | 38.3611 | 10.6559 | 11557.6098 | 48.3894 | 13.4415
29 | [13 empty] | 8277.539 | 34.6564 | 9.6268 | 9162.3915 | 38.3611 | 10.6559 | 11557.6098 | 48.3894 | 13.4415
30 | [13 empty] | 8277.539 | 34.6564 | 9.6268 | 9162.3915 | 38.3611 | 10.6559 | 11557.6098 | 48.3894 | 13.4415
31
Рівень одоризації відповідає чинним нормативним документам | [13 empty] | 8279.9514 | 34.6665 | 9.6296 | 9164.8755 | 38.3715 | 10.6588
Середньозважене значення теплоти згоряння:
| Начальник Бердичівського ЛВУ МГ | [8 empty] | Лохман В.В. | [10 empty] | 2018-10-01
|  | Підрозділу підприємства, якому підпорядкована лабораторія | [8 empty] | прізвище | [5 empty] | підпис |  |  |  | дата
| Завідувач ВХАЛ | [8 empty] | Савченко О.М. | [10 empty] | 2018-10-01
|  | Лабораторія, де здійснювалось вимірювання газу | [8 empty] | прізвище | [5 empty] | підпис |  |  |  | дата
| Начальник служби ГВ і М | [8 empty] | Власов Д.І. | [10 empty] | 2018-10-01
|  | Підрозділу, відповідального за облік газу за маршрутом | [8 empty] | прізвище | [5 empty] | підпис |  |  |  | дата

## додаток
Додаток до Паспорту фізико-хімічних показників природного газу. Маршрут №1
Область | ГРС, прямий споживач | Cередньозважене значення вищої теплоти згоряння
|  | ккал/м³ | МДж/м³ | кВт*год./м³
Маршрут №1 |  | 9164.8755 | 38.3715 | 10.6588
Житомирська | ГРС Верхівня | 9164.5888 | 38.3703 | 10.6584
Житомирська | ГРС Квітневе | 9163.9201 | 38.3675 | 10.6576
Житомирська | ГРС Крилівка | 9164.6366 | 38.3705 | 10.6585
Житомирська | ГРС Ружин | 9164.4933 | 38.3699 | 10.6583
Житомирська | ГРС Чорнорудка | 9167.5028 | 38.3825 | 10.6618
Начальник Бердичівського ЛВУ МГ |  | Лохман В.В. |  |  | .10.2018
Підрозділу підприємства, якому підпорядкована лабораторія |  | прізвище |  | підпис | дата
Завідувач ВХАЛ |  | Савченко О.М. |  |  | .10.2018
Лабораторія, де здійснювалось вимірювання газу |  | прізвище |  | підпис | дата
Начальник служби ГВ і М |  | Власов Д.І. |  |  | .10.2018
Підрозділу, відповідального за облік газу за маршрутом |  | прізвище |  | підпис | дата