## паспорт
АТ "Укртрансгаз" | [5 empty] | ПАСПОРТ ФІЗИКО-ХІМІЧНИХ ПОКАЗНИКІВ ПРИРОДНОГО ГАЗУ №231 | [18 empty] | Маршрут №231
Філія "УМГ "ЛЬВІВТРАНСГАЗ" | [5 empty] | переданого Рівненським ЛВУМГ та прийнятого ПАТ "Житомиргаз", ПАТ "Хмельницькгаз", ПАТ "Шепетівкагаз", ПАТ "Рівнегаз", ТОВ "Церсаніт-Інвест", ТОВ "Трансгаз"
Новоград-Волинський п/м Рівненське ЛВУМГ
Вимірювальна хіміко-аналітична лабораторія
по газопроводу "Торжок-Долина"
Свідоцтво № 184/15 чинне до 29.12.2020 р. | [20 empty] | за період з 01.09.2018р. по 30.09.2018р.
Число місяця | Компонентний склад, % мол. | [11 empty] | Фізико-хімічні показники газу обчислені на основі компонентного складу, 101,325 кПа | [9 empty] | Температура точки роси вологи (Р = 3.92 МПа), °С | Температура точки роси вуглеводнів, °С | Масова концентрація сірководню, г/м3 | Масова концентрація меркаптанової сірки, г/м3 | Маса механічних домішок, г/м3
[13 empty] | Густина абсолютна, кг/м3,при 20 ºС, | Температура вимірювання/згоряння при 20/25°С
| метан, С1 | етан, С2 | пропан, С3 | ізо-бутан, і-С4 | н-бутан, н-С4 | нео-пентан, нео-С5 | ізо-пентан, і-С5 | н-пентан, н-С5 | гексани та вищі, С6+ | кисень, О2 | азот, N2 | діоксид вуглецю, CО2 |  | Теплота згоряння нижча |  |  | Теплота згоряння вища |  |  | Число Воббе вище
[14 empty] | ккал/м3 | МДж/м3 | кВт⋅год/м3 | ккал/м3 | МДж/м3 | кВт⋅год/м3 | ккал/м3 | МДж/м3 | кВт⋅год/м3
1 | [12 empty] | 0.7545 | 8268.8451 | 34.62 | 9.6167 | 9159.7403 | 38.35 | 10.6528 | 11572.0839 | 48.45 | 13.4583
2 | [12 empty] | 0.7545 | 8268.8451 | 34.62 | 9.6167 | 9159.7403 | 38.35 | 10.6528 | 11572.0839 | 48.45 | 13.4583
3 | [12 empty] | 0.7545 | 8268.8451 | 34.62 | 9.6167 | 9159.7403 | 38.35 | 10.6528 | 11572.0839 | 48.45 | 13.4583
4 | 89.778 | 5.065 | 1.215 | 0.132 | 0.208 | 0.004 | 0.055 | 0.043 | 0.062 | 0.006 | 1.385 | 2.047 | 0.7531 | 8280.7874 | 34.67 | 9.6306 | 9174.071 | 38.41 | 10.6694 | 11600.7454 | 48.57 | 13.4917
5 | [12 empty] | 0.7531 | 8280.7874 | 34.67 | 9.6306 | 9174.071 | 38.41 | 10.6694 | 11600.7454 | 48.57 | 13.4917
6 | [12 empty] | 0.7531 | 8280.7874 | 34.67 | 9.6306 | 9174.071 | 38.41 | 10.6694 | 11600.7454 | 48.57 | 13.4917
7 | [12 empty] | 0.7531 | 8280.7874 | 34.67 | 9.6306 | 9174.071 | 38.41 | 10.6694 | 11600.7454 | 48.57 | 13.4917
8 | [12 empty] | 0.7531 | 8280.7874 | 34.67 | 9.6306 | 9174.071 | 38.41 | 10.6694 | 11600.7454 | 48.57 | 13.4917
9 | [12 empty] | 0.7531 | 8280.7874 | 34.67 | 9.6306 | 9174.071 | 38.41 | 10.6694 | 11600.7454 | 48.57 | 13.4917
10 | [12 empty] | 0.7531 | 8280.7874 | 34.67 | 9.6306 | 9174.071 | 38.41 | 10.6694 | 11600.7454 | 48.57 | 13.4917
11 | 89.859 | 5.055 | 1.199 | 0.13 | 0.203 | 0.004 | 0.053 | 0.041 | 0.058 | 0.006 | 1.29 | 2.102 | 0.7526 | 8278.3989 | 34.66 | 9.6278 | 9169.2941 | 38.39 | 10.6639 | 11600.7454 | 48.57 | 13.4917
12 | [12 empty] | 0.7526 | 8278.3989 | 34.66 | 9.6278 | 9169.2941 | 38.39 | 10.6639 | 11600.7454 | 48.57 | 13.4917
13 | [12 empty] | 0.7526 | 8278.3989 | 34.66 | 9.6278 | 9169.2941 | 38.39 | 10.6639 | 11600.7454 | 48.57 | 13.4917
14 | [12 empty] | 0.7526 | 8278.3989 | 34.66 | 9.6278 | 9169.2941 | 38.39 | 10.6639 | 11600.7454 | 48.57 | 13.4917
15 | [12 empty] | 0.7526 | 8278.3989 | 34.66 | 9.6278 | 9169.2941 | 38.39 | 10.6639 | 11600.7454 | 48.57 | 13.4917
16 | [12 empty] | 0.7526 | 8278.3989 | 34.66 | 9.6278 | 9169.2941 | 38.39 | 10.6639 | 11600.7454 | 48.57 | 13.4917
17 | [12 empty] | 0.7526 | 8278.3989 | 34.66 | 9.6278 | 9169.2941 | 38.39 | 10.6639 | 11600.7454 | 48.57 | 13.4917
18 | 89.584 | 5.06 | 1.217 | 0.132 | 0.208 | 0.004 | 0.054 | 0.042 | 0.059 | 0.006 | 1.603 | 2.031 | 0.7538 | 8264.0681 | 34.6 | 9.6111 | 9152.5749 | 38.32 | 10.6444 | 11569.6954 | 48.44 | 13.4556
19 | [12 empty] | 0.7538 | 8264.0681 | 34.6 | 9.6111 | 9152.5749 | 38.32 | 10.6444 | 11569.6954 | 48.44 | 13.4556 |  |  |  |  | не вияв.
20 | [12 empty] | 0.7538 | 8264.0681 | 34.6 | 9.6111 | 9152.5749 | 38.32 | 10.6444 | 11569.6954 | 48.44 | 13.4556 |  |  | <0,0001 | <0,0002
21 | [12 empty] | 0.7538 | 8264.0681 | 34.6 | 9.6111 | 9152.5749 | 38.32 | 10.6444 | 11569.6954 | 48.44 | 13.4556
22 | [12 empty] | 0.7538 | 8264.0681 | 34.6 | 9.6111 | 9152.5749 | 38.32 | 10.6444 | 11569.6954 | 48.44 | 13.4556
23 | [12 empty] | 0.7538 | 8264.0681 | 34.6 | 9.6111 | 9152.5749 | 38.32 | 10.6444 | 11569.6954 | 48.44 | 13.4556
24 | [12 empty] | 0.7538 | 8264.0681 | 34.6 | 9.6111 | 9152.5749 | 38.32 | 10.6444 | 11569.6954 | 48.44 | 13.4556
25 | 89.868 | 5.14 | 1.228 | 0.135 | 0.213 | 0.005 | 0.055 | 0.043 | 0.053 | 0.006 | 1.209 | 2.045 | 0.7526 | 8299.895 | 34.75 | 9.6528 | 9193.1787 | 38.49 | 10.6917 | 11631.7953 | 48.7 | 13.5278
26 | [12 empty] | 0.7526 | 8299.895 | 34.75 | 9.6528 | 9193.1787 | 38.49 | 10.6917 | 11631.7953 | 48.7 | 13.5278
27 | [12 empty] | 0.7526 | 8299.895 | 34.75 | 9.6528 | 9193.1787 | 38.49 | 10.6917 | 11631.7953 | 48.7 | 13.5278
28 | [12 empty] | 0.7526 | 8299.895 | 34.75 | 9.6528 | 9193.1787 | 38.49 | 10.6917 | 11631.7953 | 48.7 | 13.5278
29 | [12 empty] | 0.7526 | 8299.895 | 34.75 | 9.6528 | 9193.1787 | 38.49 | 10.6917 | 11631.7953 | 48.7 | 13.5278
30 | [12 empty] | 0.7526 | 8299.895 | 34.75 | 9.6528 | 9193.1787 | 38.49 | 10.6917 | 11631.7953 | 48.7 | 13.5278
31
Рівень одоризації відповідає чинним нормативним документам | [13 empty] | 8280.0708 | 34.667 | 9.6297 | 9171.5393 | 38.3994 | 10.6665
Середньозважене значення теплоти згоряння:
| Начальник Рівненського ЛВУМГ | [8 empty] | Олійник І. Я. | [9 empty] | 01.10.2018 р.
|  | Підрозділу підприємства, якому підпорядкована лабораторія | [8 empty] | прізвище | [5 empty] | підпис |  |  |  | дата
| Хімік | [8 empty] | Пилькевич І. Ф. | [9 empty] | 01.10.2018 р.
|  | Лабораторія, де здійснювалось вимірювання газу | [8 empty] | прізвище | [5 empty] | підпис |  |  |  | дата
| Інженер з метрології 1 категорії | [8 empty] | Корнійчук Ю. А. | [9 empty] | 01.10.2018 р.
|  | Підрозділу, відповідального за облік газу за маршрутом | [8 empty] | прізвище | [5 empty] | підпис |  |  |  | дата

## додаток
Додаток до Паспорту фізико-хімічних показників природного газу. Маршрут №231
Область | ГРС, прямий споживач | Cередньозважене значення вищої теплоти згоряння
|  | ккал/м³ | МДж/м³ | кВт*год./м³
Маршрут №231 |  | 9171.5393 | 38.3994 | 10.6665
Житомирська | Ємільчине | 9172.9484 | 38.4053 | 10.6681
Житомирська | Ігнатпіль | 9174.1188 | 38.4102 | 10.6695
Житомирська | АГНКС ТОВ СВ Трансгаз | 9170.3211 | 38.3943 | 10.6651
Житомирська | Бучмани | 9172.829 | 38.4048 | 10.668
Житомирська | Городниця | 9172.3036 | 38.4026 | 10.6674
Житомирська | Десятини | 9170.4406 | 38.3948 | 10.6652
Житомирська | Коростень | 9172.4946 | 38.4034 | 10.6676
Житомирська | Кулеші | 9172.829 | 38.4048 | 10.668
Житомирська | Лугіни | 9171.181 | 38.3979 | 10.6661
Житомирська | Нові Веледники | 9171.5154 | 38.3993 | 10.6665
Житомирська | Новоград-Волинський | 9173.2112 | 38.4064 | 10.6684
Житомирська | Овруч | 9172.7335 | 38.4044 | 10.6679
Житомирська | Олевськ | 9173.6411 | 38.4082 | 10.6689
Житомирська | Першотравневе | 9172.9007 | 38.4051 | 10.6681
Житомирська | Симаківка | 9172.5663 | 38.4037 | 10.6677
Житомирська | Симони | 9171.8259 | 38.4006 | 10.6668
Житомирська | ТОВ "Церсанiт-Iнвест" Житомир. обл. | 9170.345 | 38.3944 | 10.6651
Житомирська | Ходаки | 9170.9183 | 38.3968 | 10.6658
Житомирська | Чижівка | 9172.9484 | 38.4053 | 10.6681
Рівненська | Корець | 9174.0949 | 38.4101 | 10.6695
Хмельницька | Корчик | 9172.4469 | 38.4032 | 10.6676
Хмельницька | Міньківці | 9172.4946 | 38.4034 | 10.6676
Хмельницька | Манятин | 9173.8083 | 38.4089 | 10.6691
Хмельницька | Михайлючка | 9172.3036 | 38.4026 | 10.6674
Начальник Рівненського ЛВУМГ |  | Олійник І. Я. |  |  | 01.10.2018 р.
Підрозділу підприємства, якому підпорядкована лабораторія |  | прізвище |  | підпис |  | дата
Хімік |  | Пилькевич І. Ф. |  |  | 01.10.2018 р.
Лабораторія, де здійснювалось вимірювання газу |  | прізвище |  | підпис |  | дата
Інженер з метрології 1 категорії |  | Корнійчук Ю. А. |  |  | 01.10.2018 р.
Підрозділу, відповідального за облік газу за маршрутом |  | прізвище |  | підпис |  | дата