## паспорт
АТ "Укртрансгаз" | [5 empty] | ПАСПОРТ ФІЗИКО-ХІМІЧНИХ ПОКАЗНИКІВ ПРИРОДНОГО ГАЗУ №5 | [18 empty] | Маршрут №5
Філія "УМГ "КИЇВТРАНСГАЗ" | [5 empty] | переданого Бердичівським ЛВУМГ та прийнятого ПАТ "Житомиргаз"
Бердичівське ЛВУМГ
Вимірювальна хіміко-аналітична лабораторія
по газопроводу "КЗУ-1, КЗУ-2, лупінг КЗУ-2"
Свідоцтво № 033/14 чинне до 12.03.2019 р. | [20 empty] | за період з 01.09.2018р. по 30.09.2018р.
Число місяця | Компонентний склад, % мол. | [11 empty] | Фізико-хімічні показники газу обчислені на основі компонентного складу, 101,325 кПа | [9 empty] | Температура точки роси вологи (Р = 3.92 МПа), °С | Температура точки роси вуглеводнів, °С | Масова концентрація сірководню, г/м3 | Масова концентрація меркаптанової сірки, г/м3 | Маса механічних домішок, г/м3
[13 empty] | Густина абсолютна, кг/м3,при 20 ºС, | Температура вимірювання/згоряння при 20/25°С
| метан, С1 | етан, С2 | пропан, С3 | ізо-бутан, і-С4 | н-бутан, н-С4 | нео-пентан, нео-С5 | ізо-пентан, і-С5 | н-пентан, н-С5 | гексани та вищі, С6+ | кисень, О2 | азот, N2 | діоксид вуглецю, CО2 |  | Теплота згоряння нижча |  |  | Теплота згоряння вища |  |  | Число Воббе вище
[14 empty] | ккал/м3 | МДж/м3 | кВт⋅год/м3 | ккал/м3 | МДж/м3 | кВт⋅год/м3 | ккал/м3 | МДж/м3 | кВт⋅год/м3
1 | [13 empty] | 8268.9645 | 34.6205 | 9.6168 | 9153.2437 | 38.3228 | 10.6452 | 11552.7135 | 48.3689 | 13.4358
2 | [13 empty] | 8268.9645 | 34.6205 | 9.6168 | 9153.2437 | 38.3228 | 10.6452 | 11552.7135 | 48.3689 | 13.4358
3 | 89.2367 | 5.2271 | 1.2061 | 0.1356 | 0.2121 | 0.0039 | 0.0494 | 0.0443 | 0.1043 | 0.0031 | 1.6359 | 2.1416 | 0.7577 | 8280.1186 | 34.6672 | 9.6298 | 9165.1143 | 38.3725 | 10.659 | 11555.5079 | 48.3806 | 13.4391 | -3.8 | -3.3
4 | [13 empty] | 8280.1186 | 34.6672 | 9.6298 | 9165.1143 | 38.3725 | 10.659 | 11555.5079 | 48.3806 | 13.4391
5 | [13 empty] | 8280.1186 | 34.6672 | 9.6298 | 9165.1143 | 38.3725 | 10.659 | 11555.5079 | 48.3806 | 13.4391
6 | [13 empty] | 8280.1186 | 34.6672 | 9.6298 | 9165.1143 | 38.3725 | 10.659 | 11555.5079 | 48.3806 | 13.4391
7 | [13 empty] | 8280.1186 | 34.6672 | 9.6298 | 9165.1143 | 38.3725 | 10.659 | 11555.5079 | 48.3806 | 13.4391
8 | [13 empty] | 8280.1186 | 34.6672 | 9.6298 | 9165.1143 | 38.3725 | 10.659 | 11555.5079 | 48.3806 | 13.4391
9 | [13 empty] | 8280.1186 | 34.6672 | 9.6298 | 9165.1143 | 38.3725 | 10.659 | 11555.5079 | 48.3806 | 13.4391
10 | 89.3903 | 5.1714 | 1.1676 | 0.1291 | 0.1989 | 0.0037 | 0.0466 | 0.0431 | 0.0975 | 0.0052 | 1.6464 | 2.1001 | 0.7558 | 8267.3881 | 34.6139 | 9.615 | 9151.5479 | 38.3157 | 10.6433 | 11552.4507 | 48.3678 | 13.4355 | -4.7 | -3.8
11 | [13 empty] | 8267.3881 | 34.6139 | 9.615 | 9151.5479 | 38.3157 | 10.6433 | 11552.4507 | 48.3678 | 13.4355
12 | [13 empty] | 8267.3881 | 34.6139 | 9.615 | 9151.5479 | 38.3157 | 10.6433 | 11552.4507 | 48.3678 | 13.4355 |  |  | ˂0,006 | ˂0,02 | відс.
13 | [13 empty] | 8267.3881 | 34.6139 | 9.615 | 9151.5479 | 38.3157 | 10.6433 | 11552.4507 | 48.3678 | 13.4355
14 | [13 empty] | 8267.3881 | 34.6139 | 9.615 | 9151.5479 | 38.3157 | 10.6433 | 11552.4507 | 48.3678 | 13.4355
15 | [13 empty] | 8267.3881 | 34.6139 | 9.615 | 9151.5479 | 38.3157 | 10.6433 | 11552.4507 | 48.3678 | 13.4355
16 | [13 empty] | 8267.3881 | 34.6139 | 9.615 | 9151.5479 | 38.3157 | 10.6433 | 11552.4507 | 48.3678 | 13.4355
17 | 89.2142 | 5.2104 | 1.2431 | 0.1438 | 0.2266 | 0.0039 | 0.0507 | 0.0474 | 0.1035 | 0.0036 | 1.6738 | 2.0788 | 0.758 | 8290.6756 | 34.7114 | 9.6421 | 9176.5072 | 38.4202 | 10.6723 | 11567.7369 | 48.4318 | 13.4533 | -4.2 | -1.9
18 | [13 empty] | 8290.6756 | 34.7114 | 9.6421 | 9176.5072 | 38.4202 | 10.6723 | 11567.7369 | 48.4318 | 13.4533
19 | [13 empty] | 8290.6756 | 34.7114 | 9.6421 | 9176.5072 | 38.4202 | 10.6723 | 11567.7369 | 48.4318 | 13.4533
20 | [13 empty] | 8290.6756 | 34.7114 | 9.6421 | 9176.5072 | 38.4202 | 10.6723 | 11567.7369 | 48.4318 | 13.4533
21 | [13 empty] | 8290.6756 | 34.7114 | 9.6421 | 9176.5072 | 38.4202 | 10.6723 | 11567.7369 | 48.4318 | 13.4533
22 | [13 empty] | 8290.6756 | 34.7114 | 9.6421 | 9176.5072 | 38.4202 | 10.6723 | 11567.7369 | 48.4318 | 13.4533
23 | [13 empty] | 8290.6756 | 34.7114 | 9.6421 | 9176.5072 | 38.4202 | 10.6723 | 11567.7369 | 48.4318 | 13.4533
24 | 89.3574 | 5.1766 | 1.161 | 0.1297 | 0.1998 | 0.0037 | 0.0465 | 0.0416 | 0.0946 | 0.007 | 1.714 | 2.0682 | 0.7557 | 8262.85 | 34.5949 | 9.6097 | 9146.5799 | 38.2949 | 10.6375 | 11547.4827 | 48.347 | 13.4297 | -5.8 | -4.2
25 | [13 empty] | 8262.85 | 34.5949 | 9.6097 | 9146.5799 | 38.2949 | 10.6375 | 11547.4827 | 48.347 | 13.4297
26 | [13 empty] | 8262.85 | 34.5949 | 9.6097 | 9146.5799 | 38.2949 | 10.6375 | 11547.4827 | 48.347 | 13.4297
27 | [13 empty] | 8262.85 | 34.5949 | 9.6097 | 9146.5799 | 38.2949 | 10.6375 | 11547.4827 | 48.347 | 13.4297
28 | [13 empty] | 8262.85 | 34.5949 | 9.6097 | 9146.5799 | 38.2949 | 10.6375 | 11547.4827 | 48.347 | 13.4297
29 | [13 empty] | 8262.85 | 34.5949 | 9.6097 | 9146.5799 | 38.2949 | 10.6375 | 11547.4827 | 48.347 | 13.4297
30 | [13 empty] | 8262.85 | 34.5949 | 9.6097 | 9146.5799 | 38.2949 | 10.6375 | 11547.4827 | 48.347 | 13.4297
31
Рівень одоризації відповідає чинним нормативним документам | [13 empty] | 8280.1186 | 34.6672 | 9.6298 | 9165.1143 | 38.3725 | 10.659
Середньозважене значення теплоти згоряння:
| Начальник Бердичівського ЛВУ МГ | [8 empty] | Лохман В.В. | [10 empty] | 2018-10-01
|  | Підрозділу підприємства, якому підпорядкована лабораторія | [8 empty] | прізвище | [5 empty] | підпис |  |  |  | дата
| Завідувач ВХАЛ | [8 empty] | Савченко О.М. | [10 empty] | 2018-10-01
|  | Лабораторія, де здійснювалось вимірювання газу | [8 empty] | прізвище | [5 empty] | підпис |  |  |  | дата
| Начальник служби ГВ і М | [8 empty] | Власов Д.І. | [10 empty] | 2018-10-01
|  | Підрозділу, відповідального за облік газу за маршрутом | [8 empty] | прізвище | [5 empty] | підпис |  |  |  | дата

## додаток
Додаток до Паспорту фізико-хімічних показників природного газу. Маршрут №5
Область | ГРС, прямий споживач | Cередньозважене значення вищої теплоти згоряння
|  | ккал/м³ | МДж/м³ | кВт*год./м³
Маршрут №5 |  | 9165.1143 | 38.3725 | 10.659
Житомирська | ГРС Садки- КС 2 (БПГВП) | 9165.1143 | 38.3725 | 10.659
Начальник Бердичівського ЛВУ МГ |  | Лохман В.В. |  |  | .10.2018
Підрозділу підприємства, якому підпорядкована лабораторія |  | прізвище |  | підпис | дата
Завідувач ВХАЛ |  | Савченко О.М. |  |  | .10.2018
Лабораторія, де здійснювалось вимірювання газу |  | прізвище |  | підпис | дата
Начальник служби ГВ і М |  | Власов Д.І. |  |  | .10.2018
Підрозділу, відповідального за облік газу за маршрутом |  | прізвище |  | підпис | дата