## паспорт
АТ "Укртрансгаз" | [5 empty] | ПАСПОРТ ФІЗИКО-ХІМІЧНИХ ПОКАЗНИКІВ ПРИРОДНОГО ГАЗУ №524 | [18 empty] | Маршрут №524
Філія "УМГ "ПРИКАРПАТТРАНСГАЗ" | [5 empty] | переданого Закарпатським ЛВУМГ та прийнятого ПАТ "Закарпатгаз" та ТОВ "ЄВРО ПАУЕР"
ГКС Ужгород п/м Закарпатського ЛВУМГ
Вимірювальна хіміко-аналітична лабораторія
по газопроводу "ДУД - I"
Свідоцтво № 05-0021/2018 чинне до 27.06.2021р. | [20 empty] | за період з 01.09.2018р. по 30.09.2018р.
Число місяця | Компонентний склад, % мол. | [11 empty] | Фізико-хімічні показники газу обчислені на основі компонентного складу, 101,325 кПа | [9 empty] | Температура точки роси вологи (Р = 3.92 МПа), °С | Температура точки роси вуглеводнів, °С | Масова концентрація сірководню, г/м3 | Масова концентрація меркаптанової сірки, г/м3 | Маса механічних домішок, г/м3
[13 empty] | Густина абсолютна, кг/м3,при 20 ºС, | Температура вимірювання/згоряння при 20/25°С
| метан, С1 | етан, С2 | пропан, С3 | ізо-бутан, і-С4 | н-бутан, н-С4 | нео-пентан, нео-С5 | ізо-пентан, і-С5 | н-пентан, н-С5 | гексани та вищі, С6+ | кисень, О2 | азот, N2 | діоксид вуглецю, CО2 |  | Теплота згоряння нижча |  |  | Теплота згоряння вища |  |  | Число Воббе вище
[14 empty] | ккал/м3 | МДж/м3 | кВт⋅год/м3 | ккал/м3 | МДж/м3 | кВт⋅год/м3 | ккал/м3 | МДж/м3 | кВт⋅год/м3
1 | 95.4595 | 2.5827 | 0.6652 | 0.109 | 0.1025 | 0.0006 | 0.0042 | 0.005 | 0.0151 |  | 0.8037 | 0.2525 | 0.7025 | 8190.6947 | 34.2928 | 9.5258 | 9081.9959 | 38.0245 | 10.5624 | 11891.9463 | 49.7892 | 13.8303
2 | 95.5285 | 2.528 | 0.6487 | 0.1059 | 0.1018 | 0.0013 | 0.0078 | 0.0087 | 0.0153 |  | 0.8102 | 0.2438 | 0.702 | 8186.7298 | 34.2762 | 9.5212 | 9077.7684 | 38.0068 | 10.5574 | 11890.2744 | 49.7822 | 13.8284
3 | 95.5411 | 2.5445 | 0.6492 | 0.1053 | 0.1002 | 0.0008 | 0.0051 | 0.0063 | 0.0145 |  | 0.7954 | 0.2376 | 0.7018 | 8187.4941 | 34.2794 | 9.5221 | 9078.6282 | 38.0104 | 10.5584 | 11893.3794 | 49.7952 | 13.832
4 | 95.1797 | 2.7284 | 0.6845 | 0.1157 | 0.1056 | 0.0001 | 0.0021 | 0.0019 | 0.0164 |  | 0.8905 | 0.2751 | 0.7044 | 8194.2774 | 34.3078 | 9.5299 | 9085.507 | 38.0392 | 10.5664 | 11880.9116 | 49.743 | 13.8175
5 | 95.2413 | 2.8263 | 0.681 | 0.1138 | 0.0989 | 0 | 0.0004 | 0.0003 | 0.0149 |  | 0.7618 | 0.2614 | 0.7038 | 8208.5126 | 34.3674 | 9.5465 | 9101.1753 | 38.1048 | 10.5847 | 11905.8949 | 49.8476 | 13.8466 | -12.2 | -14.5 | 0.0002 | 0.0003
6 | 95.0498 | 2.7843 | 0.7083 | 0.1187 | 0.1132 | 0.0015 | 0.0099 | 0.0113 | 0.0175 | 0.0088 | 0.8884 | 0.2883 | 0.7058 | 8206.0286 | 34.357 | 9.5436 | 9098.0225 | 38.0916 | 10.581 | 11885.0436 | 49.7603 | 13.8223
7 | 94.9722 | 2.845 | 0.7229 | 0.12 | 0.1148 | 0.0016 | 0.0103 | 0.0116 | 0.017 |  | 0.8865 | 0.2981 | 0.7065 | 8212.3341 | 34.3834 | 9.5509 | 9104.7579 | 38.1198 | 10.5888 | 11888.4591 | 49.7746 | 13.8263
8 | 95.0957 | 2.8219 | 0.7151 | 0.1174 | 0.1108 | 0.0008 | 0.0055 | 0.0063 | 0.0171 |  | 0.8278 | 0.2816 | 0.7054 | 8212.0236 | 34.3821 | 9.5506 | 9104.6863 | 38.1195 | 10.5888 | 11897.392 | 49.812 | 13.8367
9 | 94.6474 | 2.9121 | 0.7255 | 0.1234 | 0.1139 | 0.0005 | 0.0049 | 0.0053 | 0.0186 |  | 1.11 | 0.3385 | 0.7082 | 8193.4892 | 34.3045 | 9.529 | 9083.7873 | 38.032 | 10.5644 | 11845.9923 | 49.5968 | 13.7769
10 | 94.9904 | 2.8418 | 0.7304 | 0.1202 | 0.1162 | 0.0024 | 0.0172 | 0.0157 | 0.0186 |  | 0.8585 | 0.2887 | 0.7066 | 8219.7145 | 34.4143 | 9.5595 | 9112.807 | 38.1535 | 10.5982 | 11897.4636 | 49.8123 | 13.8368
11 | 94.6822 | 2.8644 | 0.7229 | 0.1229 | 0.1179 | 0.002 | 0.0139 | 0.0145 | 0.0191 |  | 1.1244 | 0.3157 | 0.7083 | 8196.5464 | 34.3173 | 9.5326 | 9087.0595 | 38.0457 | 10.5683 | 11850.0049 | 49.6136 | 13.7816
12 | 95.1363 | 2.8514 | 0.7209 | 0.1184 | 0.1125 | 0.001 | 0.007 | 0.0076 | 0.0162 |  | 0.7609 | 0.2677 | 0.7052 | 8222.0313 | 34.424 | 9.5622 | 9115.6493 | 38.1654 | 10.6015 | 11913.0841 | 49.8777 | 13.8549 | -12.5 | -14.6 |  |  | 0
13 | 94.7273 | 2.8385 | 0.7182 | 0.1192 | 0.1125 | 0.0011 | 0.0074 | 0.0083 | 0.0177 |  | 1.1484 | 0.3012 | 0.7075 | 8188.139 | 34.2821 | 9.5228 | 9078.0311 | 38.0079 | 10.5578 | 11844.7264 | 49.5915 | 13.7754
14 | 95.3042 | 2.7765 | 0.6934 | 0.113 | 0.0999 | 0 | 0.0008 | 0.0006 | 0.0147 |  | 0.7494 | 0.2475 | 0.7035 | 8209.1814 | 34.3702 | 9.5473 | 9101.9634 | 38.1081 | 10.5856 | 11909.9553 | 49.8646 | 13.8513
15 | 95.3395 | 2.7852 | 0.6737 | 0.1117 | 0.0928 | 0 | 0.0001 | 0 | 0.0137 |  | 0.7366 | 0.2467 | 0.703 | 8206.1241 | 34.3574 | 9.5437 | 9098.739 | 38.0946 | 10.5818 | 11909.6925 | 49.8635 | 13.851
16 | 95.1055 | 2.7747 | 0.7913 | 0.13 | 0.1248 | 0.0027 | 0.0231 | 0.0172 | 0.024 |  | 0.7468 | 0.2597 | 0.7067 | 8241.33 | 34.5048 | 9.5847 | 9136.405 | 38.2523 | 10.6256 | 11927.4149 | 49.9377 | 13.8716
17 | 94.9076 | 2.7666 | 0.8088 | 0.1333 | 0.1275 | 0.0031 | 0.0258 | 0.0189 | 0.0259 |  | 0.8995 | 0.283 | 0.7082 | 8231.7523 | 34.4647 | 9.5735 | 9125.6092 | 38.2071 | 10.6131 | 11901.1657 | 49.8278 | 13.8411
18 | 95.3186 | 2.6704 | 0.6816 | 0.11 | 0.1043 | 0.0014 | 0.0082 | 0.0084 | 0.0173 |  | 0.8296 | 0.2502 | 0.7036 | 8199.5559 | 34.3299 | 9.5361 | 9091.4303 | 38.064 | 10.5733 | 11894.8602 | 49.8014 | 13.8337
19 | 95.0229 | 2.745 | 0.6948 | 0.1147 | 0.1072 | 0.0009 | 0.0057 | 0.0064 | 0.0166 |  | 1.0076 | 0.2782 | 0.7054 | 8189.3571 | 34.2872 | 9.5242 | 9079.8463 | 38.0155 | 10.5599 | 11864.5268 | 49.6744 | 13.7984 | -12.8 | -15
20 | 95.4548 | 2.6054 | 0.6688 | 0.1061 | 0.1009 | 0.0014 | 0.0072 | 0.0085 | 0.0135 |  | 0.7922 | 0.2413 | 0.7025 | 8194.8506 | 34.3102 | 9.5306 | 9086.5101 | 38.0434 | 10.5676 | 11897.583 | 49.8128 | 13.8369
21 | 95.2766 | 2.6023 | 0.6646 | 0.1058 | 0.1004 | 0.0021 | 0.0132 | 0.0128 | 0.0161 |  | 0.9469 | 0.2592 | 0.7038 | 8183.7204 | 34.2636 | 9.5177 | 9074.0424 | 37.9912 | 10.5531 | 11870.9517 | 49.7013 | 13.8059
22 | 95.4572 | 2.5825 | 0.6648 | 0.1037 | 0.0995 | 0.0022 | 0.0126 | 0.0127 | 0.0154 |  | 0.8066 | 0.2428 | 0.7027 | 8194.1102 | 34.3071 | 9.5298 | 9085.6742 | 38.0399 | 10.5666 | 11895.2662 | 49.8031 | 13.8342
23 | 95.4644 | 2.6072 | 0.6711 | 0.1051 | 0.1011 | 0.0021 | 0.0126 | 0.0126 | 0.0145 |  | 0.7663 | 0.243 | 0.7027 | 8199.8902 | 34.3313 | 9.5365 | 9092.0036 | 38.0664 | 10.574 | 11903.172 | 49.8362 | 13.8434
24 | 95.0665 | 2.5824 | 0.6642 | 0.1048 | 0.1013 | 0.0023 | 0.016 | 0.0142 | 0.0136 |  | 1.1868 | 0.2478 | 0.7047 | 8164.4216 | 34.1828 | 9.4952 | 9052.6656 | 37.9017 | 10.5283 | 11834.9338 | 49.5505 | 13.764
25 | 95.3868 | 2.57 | 0.6593 | 0.1037 | 0.0998 | 0.002 | 0.0114 | 0.0119 | 0.0126 |  | 0.9064 | 0.2363 | 0.7028 | 8183.792 | 34.2639 | 9.5178 | 9074.329 | 37.9924 | 10.5534 | 11879.1919 | 49.7358 | 13.8155
26 | 95.151 | 2.7436 | 0.709 | 0.1148 | 0.1104 | 0.0019 | 0.0111 | 0.0119 | 0.0153 |  | 0.8683 | 0.2629 | 0.705 | 8206.5063 | 34.359 | 9.5442 | 9098.7151 | 38.0945 | 10.5818 | 11892.6628 | 49.7922 | 13.8312 | -11.5 | -12.8
27 | 95.5503 | 2.6393 | 0.6796 | 0.1066 | 0.1018 | 0.0014 | 0.0069 | 0.0081 | 0.0127 |  | 0.6679 | 0.2253 | 0.702 | 8209.3963 | 34.3711 | 9.5475 | 9102.5367 | 38.1105 | 10.5863 | 11922.7335 | 49.9181 | 13.8661
28 | 95.5923 | 2.6245 | 0.6696 | 0.106 | 0.0994 | 0.0006 | 0.0037 | 0.0049 | 0.0123 |  | 0.6656 | 0.2211 | 0.7015 | 8205.2882 | 34.3539 | 9.5428 | 9098.1658 | 38.0922 | 10.5812 | 11921.2288 | 49.9118 | 13.8644
29 | 95.6237 | 2.5997 | 0.6644 | 0.1053 | 0.0997 | 0.0008 | 0.0033 | 0.0048 | 0.0114 |  | 0.6751 | 0.2118 | 0.7012 | 8202.6609 | 34.3429 | 9.5397 | 9095.3474 | 38.0804 | 10.5779 | 11920.154 | 49.9073 | 13.8631
30 | 95.6934 | 2.4567 | 0.7121 | 0.1112 | 0.1077 | 0.0047 | 0.0119 | 0.0111 | 0.0145 |  | 0.6677 | 0.209 | 0.7017 | 8208.6081 | 34.3678 | 9.5466 | 9101.7485 | 38.1072 | 10.5853 | 11924.907 | 49.9272 | 13.8687
Рівень одоризації відповідає чинним нормативним документам | [13 empty] | 8201.7771 | 34.3392 | 9.5387 | 9093.7471 | 38.0737 | 10.576
Середньозважене значення теплоти згоряння:
| Начальник Закарпатського ЛВУМГ | [8 empty] | Лукіта В.Ф. | [10 empty] | 2018-10-01
|  | Підрозділу підприємства, якому підпорядкована лабораторія | [8 empty] | прізвище | [5 empty] | підпис |  |  |  | дата
| Начальник ВХАЛ | [8 empty] | Завадяк О.В. | [10 empty] | 2018-10-01
|  | Лабораторія, де здійснювалось вимірювання газу | [8 empty] | прізвище | [5 empty] | підпис |  |  |  | дата
| Начальник служби ГВ і М | [8 empty] | Водянчук М.В. | [10 empty] | 2018-10-01
|  | Підрозділу, відповідального за облік газу за маршрутом | [8 empty] | прізвище | [5 empty] | підпис |  |  |  | дата

## додаток
Додаток до Паспорту фізико-хімічних показників природного газу. Маршрут №524
Область | ГРС, прямий споживач | Cередньозважене значення вищої теплоти згоряння
|  | ккал/м³ | МДж/м³ | кВт*год./м³
Маршрут №524 |  | 9093.7471 | 38.0737 | 10.576
Закарпатська | АГНКС Мукачеве ТОВ "ЄВРО ПАУЕР" | 9093.2933 | 38.0718 | 10.5755
Закарпатська | АГНКС-4 Берегове ТОВ "ЄВРО ПАУЕР" | 0 | 0 | 0
Закарпатська | ГРС Залуж | 9093.5083 | 38.0727 | 10.5758
Закарпатська | ГРС Росош | 9093.7233 | 38.0736 | 10.576
Закарпатська | ГРС м.Берегове - лінія на місто | 9093.771 | 38.0738 | 10.5761
Закарпатська | ГРС м.Міжгір`я | 9093.3411 | 38.072 | 10.5756
Закарпатська | ГРС м.Мукачеве - лінія на місто | 9093.7233 | 38.0736 | 10.576
Закарпатська | ГРС м.Свалява (лінія на м.Свалява) | 9093.5322 | 38.0728 | 10.5758
Закарпатська | ГРС м.Свалява (лінія на с.Поляна) | 9093.58 | 38.073 | 10.5758
Закарпатська | ГРС с.Береги | 9095.3713 | 38.0805 | 10.5779
Закарпатська | ГРС с.Бобовище | 9093.5083 | 38.0727 | 10.5758
Закарпатська | ГРС с.Зняцеве | 9093.7949 | 38.0739 | 10.5761
Закарпатська | ГРС с.Керецки | 9093.6038 | 38.0731 | 10.5759
Закарпатська | ГРС с.Майдан | 9093.2933 | 38.0718 | 10.5755
Закарпатська | ГРС с.Репінне | 9093.5561 | 38.0729 | 10.5758
Закарпатська | ГРС санаторій "Карпати" | 9093.4366 | 38.0724 | 10.5757
Начальник Закарпатського ЛВУМГ |  | Лукіта В.Ф. |  |  | 2018-10-01
Підрозділу підприємства, якому підпорядкована лабораторія |  | прізвище |  | підпис | дата
Начальник ВХАЛ |  | Завадяк О.В. |  |  | 2018-10-01
Лабораторія, де здійснювалось вимірювання газу |  | прізвище |  | підпис | дата
Начальник служби ГВ і М |  | Водянчук М.В. |  |  | 2018-10-01
Підрозділу, відповідального за облік газу за маршрутом |  | прізвище |  | підпис | дата