## паспорт
АТ "Укртрансгаз" | [5 empty] | ПАСПОРТ ФІЗИКО-ХІМІЧНИХ ПОКАЗНИКІВ ПРИРОДНОГО ГАЗУ №451 | [18 empty] | Маршрут №451
Філія "УМГ "ПРИКАРПАТТРАНСГАЗ" | [5 empty] | переданого Долинським ЛВУМГ та прийнятого ПАТ "Івано-Франківськгаз"
Долинське ЛВУМГ
Вимірювальна хіміко-аналітична лабораторія
по газопроводу "ДУД - I"
Свідоцтво № ІФ 757 чинне до 28.05.2019 р. | [20 empty] | за період з 01.09.2018р. по 30.09.2018р.
Число місяця | Компонентний склад, % мол. | [11 empty] | Фізико-хімічні показники газу обчислені на основі компонентного складу, 101,325 кПа | [9 empty] | Температура точки роси вологи (Р = 3.92 МПа), °С | Температура точки роси вуглеводнів, °С | Масова концентрація сірководню, г/м3 | Масова концентрація меркаптанової сірки, г/м3 | Маса механічних домішок, г/м3
[13 empty] | Густина абсолютна, кг/м3,при 20 ºС, | Температура вимірювання/згоряння при 20/25°С
| метан, С1 | етан, С2 | пропан, С3 | ізо-бутан, і-С4 | н-бутан, н-С4 | нео-пентан, нео-С5 | ізо-пентан, і-С5 | н-пентан, н-С5 | гексани та вищі, С6+ | кисень, О2 | азот, N2 | діоксид вуглецю, CО2 |  | Теплота згоряння нижча |  |  | Теплота згоряння вища |  |  | Число Воббе вище
[14 empty] | ккал/м3 | МДж/м3 | кВт⋅год/м3 | ккал/м3 | МДж/м3 | кВт⋅год/м3 | ккал/м3 | МДж/м3 | кВт⋅год/м3
1 | [13 empty] | 8235.4066 | 34.48 | 9.5778 | 9121.5249 | 38.19 | 10.6083 | 11710.6145 | 49.03 | 13.6194
2 | [13 empty] | 8235.4066 | 34.48 | 9.5778 | 9121.5249 | 38.19 | 10.6083 | 11710.6145 | 49.03 | 13.6194
3 | [13 empty] | 8235.4066 | 34.48 | 9.5778 | 9121.5249 | 38.19 | 10.6083 | 11710.6145 | 49.03 | 13.6194
4 | 91.9944 | 4.8897 | 0.3734 | 0.0642 | 0.1148 | 0.0023 | 0.0487 | 0.0546 | 0.1076 | 0.008 | 0.8871 | 1.4552 | 0.7315 | 8242.572 | 34.51 | 9.5861 | 9128.6903 | 38.22 | 10.6167 | 11713.0029 | 49.04 | 13.6222 | -9.6 | -6.3 | 0,0009 | 0,0027 | 0
5 | [13 empty] | 8242.572 | 34.51 | 9.5861 | 9128.6903 | 38.22 | 10.6167 | 11713.0029 | 49.04 | 13.6222
6 | [13 empty] | 8242.572 | 34.51 | 9.5861 | 9128.6903 | 38.22 | 10.6167 | 11713.0029 | 49.04 | 13.6222
7 | [13 empty] | 8242.572 | 34.51 | 9.5861 | 9128.6903 | 38.22 | 10.6167 | 11713.0029 | 49.04 | 13.6222
8 | [13 empty] | 8242.572 | 34.51 | 9.5861 | 9128.6903 | 38.22 | 10.6167 | 11713.0029 | 49.04 | 13.6222
9 | [13 empty] | 8242.572 | 34.51 | 9.5861 | 9128.6903 | 38.22 | 10.6167 | 11713.0029 | 49.04 | 13.6222
10 | [13 empty] | 8242.572 | 34.51 | 9.5861 | 9128.6903 | 38.22 | 10.6167 | 11713.0029 | 49.04 | 13.6222
11 | 92.9619 | 4.8448 | 0.2704 | 0.0441 | 0.0786 | 0.0006 | 0.0279 | 0.0266 | 0.0898 | 0.0047 | 0.4616 | 1.189 | 0.7221 | 8252.1258 | 34.55 | 9.5972 | 9143.0211 | 38.28 | 10.6333 | 11808.5413 | 49.44 | 13.7333 | -10.3 | -6.5
12 | [13 empty] | 8252.1258 | 34.55 | 9.5972 | 9143.0211 | 38.28 | 10.6333 | 11808.5413 | 49.44 | 13.7333
13 | [13 empty] | 8252.1258 | 34.55 | 9.5972 | 9143.0211 | 38.28 | 10.6333 | 11808.5413 | 49.44 | 13.7333
14 | [13 empty] | 8252.1258 | 34.55 | 9.5972 | 9143.0211 | 38.28 | 10.6333 | 11808.5413 | 49.44 | 13.7333
15 | [13 empty] | 8252.1258 | 34.55 | 9.5972 | 9143.0211 | 38.28 | 10.6333 | 11808.5413 | 49.44 | 13.7333
16 | [13 empty] | 8252.1258 | 34.55 | 9.5972 | 9143.0211 | 38.28 | 10.6333 | 11808.5413 | 49.44 | 13.7333
17 | [13 empty] | 8252.1258 | 34.55 | 9.5972 | 9143.0211 | 38.28 | 10.6333 | 11808.5413 | 49.44 | 13.7333
18 | 92.5381 | 5.052 | 0.2696 | 0.0448 | 0.0816 | 0.0008 | 0.0401 | 0.0352 | 0.1019 | 0.0078 | 0.5321 | 1.296 | 0.7258 | 8261.6797 | 34.59 | 9.6083 | 9150.1864 | 38.31 | 10.6417 | 11787.0452 | 49.35 | 13.7083 | -9.6 | -4.5
19 | [13 empty] | 8261.6797 | 34.59 | 9.6083 | 9150.1864 | 38.31 | 10.6417 | 11787.0452 | 49.35 | 13.7083
20 | [13 empty] | 8261.6797 | 34.59 | 9.6083 | 9150.1864 | 38.31 | 10.6417 | 11787.0452 | 49.35 | 13.7083
21 | [13 empty] | 8261.6797 | 34.59 | 9.6083 | 9150.1864 | 38.31 | 10.6417 | 11787.0452 | 49.35 | 13.7083
22 | [13 empty] | 8261.6797 | 34.59 | 9.6083 | 9150.1864 | 38.31 | 10.6417 | 11787.0452 | 49.35 | 13.7083
23 | [13 empty] | 8261.6797 | 34.59 | 9.6083 | 9150.1864 | 38.31 | 10.6417 | 11787.0452 | 49.35 | 13.7083
24 | [13 empty] | 8261.6797 | 34.59 | 9.6083 | 9150.1864 | 38.31 | 10.6417 | 11787.0452 | 49.35 | 13.7083
25 | 91.9297 | 5.7041 | 0.0153 | 0.001 | 0.0018 | 0.0007 | 0.0008 | 0.0039 | 0.0865 | 0.0067 | 0.6065 | 1.643 | 0.7268 | 8192.4144 | 34.3 | 9.5278 | 9075.3082 | 37.9965 | 10.5546 | 11681.953 | 48.91 | 13.5861 | -9.4 | -5.2
26 | [13 empty] | 8192.4144 | 34.3 | 9.5278 | 9075.3082 | 37.9965 | 10.5546 | 11681.953 | 48.91 | 13.5861
27 | [13 empty] | 8192.4144 | 34.3 | 9.5278 | 9075.3082 | 37.9965 | 10.5546 | 11681.953 | 48.91 | 13.5861
28 | [13 empty] | 8192.4144 | 34.3 | 9.5278 | 9075.3082 | 37.9965 | 10.5546 | 11681.953 | 48.91 | 13.5861
29 | [13 empty] | 8192.4144 | 34.3 | 9.5278 | 9075.3082 | 37.9965 | 10.5546 | 11681.953 | 48.91 | 13.5861
30 | [13 empty] | 8192.4144 | 34.3 | 9.5278 | 9075.3082 | 37.9965 | 10.5546 | 11681.953 | 48.91 | 13.5861
31
Рівень одоризації відповідає чинним нормативним документам | [13 empty] | 8229.6504 | 34.4559 | 9.5711 | 9115.9837 | 38.1668 | 10.6019
Середньозважене значення теплоти згоряння:
| Начальник Долинського ЛВУМГ | [8 empty] | Бойко В. Т. | [10 empty] | 2018-10-01
|  | Підрозділу підприємства, якому підпорядкована лабораторія | [8 empty] | прізвище | [5 empty] | підпис |  |  |  | дата
| Інженер-лаборант | [8 empty] | Болгар І.М. | [10 empty] | 2018-10-01
|  | Лабораторія, де здійснювалось вимірювання газу | [8 empty] | прізвище | [5 empty] | підпис |  |  |  | дата
| Начальник служби ГВ і М | [8 empty] | Владика В. М. | [10 empty] | 2018-10-01
|  | Підрозділу, відповідального за облік газу за маршрутом | [8 empty] | прізвище | [5 empty] | підпис |  |  |  | дата

## додаток
Додаток до Паспорту фізико-хімічних показників природного газу. Маршрут №451
Область | ГРС, прямий споживач | Cередньозважене значення вищої теплоти згоряння
|  | ккал/м³ | МДж/м³ | кВт*год./м³
Маршрут №451 |  | 9115.9837 | 38.1668 | 10.6019
Івано-Франківська | ГРС с.Вигода | 9115.7687 | 38.1659 | 10.6016
Івано-Франківська | ГРС с.Вишків | 9120.7367 | 38.1867 | 10.6074
Івано-Франківська | ГРС с.Мислівка | 9116.9152 | 38.1707 | 10.603
Начальник Долинського ЛВУМГ |  | Бойко В. Т. |  |  | 2018-10-01
Підрозділу підприємства, якому підпорядкована лабораторія |  | прізвище |  | підпис | дата
Інженер-лаборант |  | Болгар І.М. |  |  | 2018-10-01
Лабораторія, де здійснювалось вимірювання газу |  | прізвище |  | підпис | дата
Начальник служби ГВ і М |  | Владика В. М. |  |  | 2018-10-01
Підрозділу, відповідального за облік газу за маршрутом |  | прізвище |  | підпис | дата