## паспорт
АТ "Укртрансгаз" | [5 empty] | ПАСПОРТ ФІЗИКО-ХІМІЧНИХ ПОКАЗНИКІВ ПРИРОДНОГО ГАЗУ №452 | [18 empty] | Маршрут №452
Філія "УМГ "ПРИКАРПАТТРАНСГАЗ" | [5 empty] | переданого Долинським ЛВУМГ та прийнятого ПАТ "Івано-Франківськгаз"
Долинське ЛВУМГ
Вимірювальна хіміко-аналітична лабораторія
по газопроводу "Івацевичі-Долина III"
Свідоцтво № ІФ 757 чинне до 28.05.2019 р. | [20 empty] | за період з 01.09.2018р. по 30.09.2018р.
Число місяця | Компонентний склад, % мол. | [11 empty] | Фізико-хімічні показники газу обчислені на основі компонентного складу, 101,325 кПа | [9 empty] | Температура точки роси вологи (Р = 3.92 МПа), °С | Температура точки роси вуглеводнів, °С | Масова концентрація сірководню, г/м3 | Масова концентрація меркаптанової сірки, г/м3 | Маса механічних домішок, г/м3
[13 empty] | Густина абсолютна, кг/м3,при 20 ºС, | Температура вимірювання/згоряння при 20/25°С
| метан, С1 | етан, С2 | пропан, С3 | ізо-бутан, і-С4 | н-бутан, н-С4 | нео-пентан, нео-С5 | ізо-пентан, і-С5 | н-пентан, н-С5 | гексани та вищі, С6+ | кисень, О2 | азот, N2 | діоксид вуглецю, CО2 |  | Теплота згоряння нижча |  |  | Теплота згоряння вища |  |  | Число Воббе вище
[14 empty] | ккал/м3 | МДж/м3 | кВт⋅год/м3 | ккал/м3 | МДж/м3 | кВт⋅год/м3 | ккал/м3 | МДж/м3 | кВт⋅год/м3
1 | [13 empty] | 8299.895 | 34.75 | 9.6528 | 9190.7902 | 38.48 | 10.6889 | 11813.3182 | 49.46 | 13.7389
2 | [13 empty] | 8299.895 | 34.75 | 9.6528 | 9190.7902 | 38.48 | 10.6889 | 11813.3182 | 49.46 | 13.7389
3 | [13 empty] | 8299.895 | 34.75 | 9.6528 | 9190.7902 | 38.48 | 10.6889 | 11813.3182 | 49.46 | 13.7389
4 | 92.6494 | 4.7048 | 0.4474 | 0.0778 | 0.1386 | 0.0006 | 0.0375 | 0.0572 | 0.1032 | 0.005 | 0.5007 | 1.2778 | 0.7276 | 8287.9527 | 34.7 | 9.6389 | 9178.8479 | 38.43 | 10.675 | 11810.9298 | 49.45 | 13.7361 | -9 | -5.4 | 0,0007 | 0,0017 | 0
5 | [13 empty] | 8287.9527 | 34.7 | 9.6389 | 9178.8479 | 38.43 | 10.675 | 11810.9298 | 49.45 | 13.7361
6 | [13 empty] | 8287.9527 | 34.7 | 9.6389 | 9178.8479 | 38.43 | 10.675 | 11810.9298 | 49.45 | 13.7361
7 | [13 empty] | 8287.9527 | 34.7 | 9.6389 | 9178.8479 | 38.43 | 10.675 | 11810.9298 | 49.45 | 13.7361
8 | [13 empty] | 8287.9527 | 34.7 | 9.6389 | 9178.8479 | 38.43 | 10.675 | 11810.9298 | 49.45 | 13.7361
9 | [13 empty] | 8287.9527 | 34.7 | 9.6389 | 9178.8479 | 38.43 | 10.675 | 11810.9298 | 49.45 | 13.7361
10 | [13 empty] | 8287.9527 | 34.7 | 9.6389 | 9178.8479 | 38.43 | 10.675 | 11810.9298 | 49.45 | 13.7361
11 | 92.9585 | 4.8417 | 0.2697 | 0.0438 | 0.0783 | 0.001 | 0.0278 | 0.0262 | 0.0973 | 0.0049 | 0.4624 | 1.1884 | 0.7223 | 8254.5143 | 34.56 | 9.6 | 9145.4095 | 38.29 | 10.6361 | 11808.5413 | 49.44 | 13.7333 | -9.9 | -5.9
12 | [13 empty] | 8254.5143 | 34.56 | 9.6 | 9145.4095 | 38.29 | 10.6361 | 11808.5413 | 49.44 | 13.7333
13 | [13 empty] | 8254.5143 | 34.56 | 9.6 | 9145.4095 | 38.29 | 10.6361 | 11808.5413 | 49.44 | 13.7333
14 | [13 empty] | 8254.5143 | 34.56 | 9.6 | 9145.4095 | 38.29 | 10.6361 | 11808.5413 | 49.44 | 13.7333
15 | [13 empty] | 8254.5143 | 34.56 | 9.6 | 9145.4095 | 38.29 | 10.6361 | 11808.5413 | 49.44 | 13.7333
16 | [13 empty] | 8254.5143 | 34.56 | 9.6 | 9145.4095 | 38.29 | 10.6361 | 11808.5413 | 49.44 | 13.7333
17 | [13 empty] | 8254.5143 | 34.56 | 9.6 | 9145.4095 | 38.29 | 10.6361 | 11808.5413 | 49.44 | 13.7333
18 | 92.5202 | 5.062 | 0.27 | 0.0449 | 0.0815 | 0.0008 | 0.0405 | 0.035 | 0.1045 | 0.0081 | 0.5343 | 1.2982 | 0.726 | 8261.6797 | 34.59 | 9.6083 | 9152.5749 | 38.32 | 10.6444 | 11787.0452 | 49.35 | 13.7083 | -10.3 | -5.1
19 | [13 empty] | 8261.6797 | 34.59 | 9.6083 | 9152.5749 | 38.32 | 10.6444 | 11787.0452 | 49.35 | 13.7083
20 | [13 empty] | 8261.6797 | 34.59 | 9.6083 | 9152.5749 | 38.32 | 10.6444 | 11787.0452 | 49.35 | 13.7083
21 | [13 empty] | 8261.6797 | 34.59 | 9.6083 | 9152.5749 | 38.32 | 10.6444 | 11787.0452 | 49.35 | 13.7083
22 | [13 empty] | 8261.6797 | 34.59 | 9.6083 | 9152.5749 | 38.32 | 10.6444 | 11787.0452 | 49.35 | 13.7083
23 | [13 empty] | 8261.6797 | 34.59 | 9.6083 | 9152.5749 | 38.32 | 10.6444 | 11787.0452 | 49.35 | 13.7083
24 | [13 empty] | 8261.6797 | 34.59 | 9.6083 | 9152.5749 | 38.32 | 10.6444 | 11787.0452 | 49.35 | 13.7083
25 | 91.9193 | 5.7176 | 0.0158 | 0.0008 | 0.0019 | 0.0004 | 0.0014 | 0.0028 | 0.0906 | 0.0063 | 0.6024 | 1.6407 | 0.7269 | 8194.8028 | 34.31 | 9.5306 | 9078.5327 | 38.01 | 10.5583 | 11684.3414 | 48.92 | 13.5889 | -10.4 | -4.8
26 | [13 empty] | 8194.8028 | 34.31 | 9.5306 | 9078.5327 | 38.01 | 10.5583 | 11684.3414 | 48.92 | 13.5889
27 | [13 empty] | 8194.8028 | 34.31 | 9.5306 | 9078.5327 | 38.01 | 10.5583 | 11684.3414 | 48.92 | 13.5889
28 | [13 empty] | 8194.8028 | 34.31 | 9.5306 | 9078.5327 | 38.01 | 10.5583 | 11684.3414 | 48.92 | 13.5889
29 | [13 empty] | 8194.8028 | 34.31 | 9.5306 | 9078.5327 | 38.01 | 10.5583 | 11684.3414 | 48.92 | 13.5889
30 | [13 empty] | 8194.8028 | 34.31 | 9.5306 | 9078.5327 | 38.01 | 10.5583 | 11684.3414 | 48.92 | 13.5889
31
Рівень одоризації відповідає чинним нормативним документам | [13 empty] | 8246.513 | 34.5265 | 9.5907 | 9135.0197 | 38.2465 | 10.624
Середньозважене значення теплоти згоряння:
| Начальник Долинського ЛВУМГ | [8 empty] | Бойко В. Т. | [10 empty] | 2018-10-01
|  | Підрозділу підприємства, якому підпорядкована лабораторія | [8 empty] | прізвище | [5 empty] | підпис |  |  |  | дата
| Інженер-лаборант | [8 empty] | Болгар І.М. | [10 empty] | 2018-10-01
|  | Лабораторія, де здійснювалось вимірювання газу | [8 empty] | прізвище | [5 empty] | підпис |  |  |  | дата
| Начальник служби ГВ і М | [8 empty] | Владика В. М. | [10 empty] | 2018-10-01
|  | Підрозділу, відповідального за облік газу за маршрутом | [8 empty] | прізвище | [5 empty] | підпис |  |  |  | дата

## додаток
Додаток до Паспорту фізико-хімічних показників природного газу. Маршрут №452
Область | ГРС, прямий споживач | Cередньозважене значення вищої теплоти згоряння
|  | ккал/м³ | МДж/м³ | кВт*год./м³
Маршрут №452 |  | 9135.0197 | 38.2465 | 10.624
Івано-Франківська | ГРС Витвиця | 9135.0197 | 38.2465 | 10.624
Начальник Долинського ЛВУМГ |  | Бойко В. Т. |  |  | 2018-10-01
Підрозділу підприємства, якому підпорядкована лабораторія |  | прізвище |  | підпис | дата
Інженер-лаборант |  | Болгар І.М. |  |  | 2018-10-01
Лабораторія, де здійснювалось вимірювання газу |  | прізвище |  | підпис | дата
Начальник служби ГВ і М |  | Владика В. М. |  |  | 2018-10-01
Підрозділу, відповідального за облік газу за маршрутом |  | прізвище |  | підпис | дата