## паспорт
АТ "Укртрансгаз" | [5 empty] | ПАСПОРТ ФІЗИКО-ХІМІЧНИХ ПОКАЗНИКІВ ПРИРОДНОГО ГАЗУ №456 | [18 empty] | Маршрут №456
Філія "УМГ "ПРИКАРПАТТРАНСГАЗ" | [5 empty] | переданого Долинським ЛВУМГ та прийнятого ПАТ "Івано-Франківськгаз", ПАТ "Тисменицягаз" та ТОВ "Карпатнафтохім"
Долинське ЛВУМГ
Вимірювальна хіміко-аналітична лабораторія
по газопроводу "Угерсько - Івано-Франківськ - Чернівці"
Свідоцтво № ІФ 757 чинне до 28.05.2019 р. | [20 empty] | за період з 01.09.2018р. по 30.09.2018р.
Число місяця | Компонентний склад, % мол. | [11 empty] | Фізико-хімічні показники газу обчислені на основі компонентного складу, 101,325 кПа | [9 empty] | Температура точки роси вологи (Р = 3.92 МПа), °С | Температура точки роси вуглеводнів, °С | Масова концентрація сірководню, г/м3 | Масова концентрація меркаптанової сірки, г/м3 | Маса механічних домішок, г/м3
[13 empty] | Густина абсолютна, кг/м3,при 20 ºС, | Температура вимірювання/згоряння при 20/25°С
| метан, С1 | етан, С2 | пропан, С3 | ізо-бутан, і-С4 | н-бутан, н-С4 | нео-пентан, нео-С5 | ізо-пентан, і-С5 | н-пентан, н-С5 | гексани та вищі, С6+ | кисень, О2 | азот, N2 | діоксид вуглецю, CО2 |  | Теплота згоряння нижча |  |  | Теплота згоряння вища |  |  | Число Воббе вище
[14 empty] | ккал/м3 | МДж/м3 | кВт⋅год/м3 | ккал/м3 | МДж/м3 | кВт⋅год/м3 | ккал/м3 | МДж/м3 | кВт⋅год/м3
1 | [13 empty] | 8452.7564 | 35.39 | 9.8306 | 9360.3708 | 39.19 | 10.8861 | 12066.4949 | 50.52 | 14.0333
2 | [13 empty] | 8452.7564 | 35.39 | 9.8306 | 9360.3708 | 39.19 | 10.8861 | 12066.4949 | 50.52 | 14.0333
3 | [13 empty] | 8452.7564 | 35.39 | 9.8306 | 9360.3708 | 39.19 | 10.8861 | 12066.4949 | 50.52 | 14.0333
4 | 91.6064 | 5.8895 | 0.1089 | 0.0094 | 0.0166 | 0.0042 | 0.0064 | 0.007 | 0.0689 | 0.0112 | 0.7645 | 1.507 | 0.7284 | 8213.9105 | 34.39 | 9.5528 | 9100.0288 | 38.1 | 10.5833 | 11701.0606 | 48.99 | 13.6083 | 1.9 | -1.5 | 0,0014 | 0,0040 | 0
5 | [13 empty] | 8213.9105 | 34.39 | 9.5528 | 9100.0288 | 38.1 | 10.5833 | 11701.0606 | 48.99 | 13.6083
6 | [13 empty] | 8213.9105 | 34.39 | 9.5528 | 9100.0288 | 38.1 | 10.5833 | 11701.0606 | 48.99 | 13.6083
7 | [13 empty] | 8213.9105 | 34.39 | 9.5528 | 9100.0288 | 38.1 | 10.5833 | 11701.0606 | 48.99 | 13.6083
8 | [13 empty] | 8213.9105 | 34.39 | 9.5528 | 9100.0288 | 38.1 | 10.5833 | 11701.0606 | 48.99 | 13.6083
9 | [13 empty] | 8213.9105 | 34.39 | 9.5528 | 9100.0288 | 38.1 | 10.5833 | 11701.0606 | 48.99 | 13.6083
10 | [13 empty] | 8213.9105 | 34.39 | 9.5528 | 9100.0288 | 38.1 | 10.5833 | 11701.0606 | 48.99 | 13.6083
11 | 92.7013 | 4.716 | 0.4446 | 0.0776 | 0.1295 | 0 | 0.0426 | 0.0389 | 0.1572 | 0.0066 | 0.6022 | 1.0835 | 0.727 | 8307.0604 | 34.78 | 9.6611 | 9200.3441 | 38.52 | 10.7 | 11841.9797 | 49.58 | 13.7722 | 3.1 | -2.2
12 | [13 empty] | 8307.0604 | 34.78 | 9.6611 | 9200.3441 | 38.52 | 10.7 | 11841.9797 | 49.58 | 13.7722
13 | [13 empty] | 8307.0604 | 34.78 | 9.6611 | 9200.3441 | 38.52 | 10.7 | 11841.9797 | 49.58 | 13.7722
14 | [13 empty] | 8307.0604 | 34.78 | 9.6611 | 9200.3441 | 38.52 | 10.7 | 11841.9797 | 49.58 | 13.7722
15 | [13 empty] | 8307.0604 | 34.78 | 9.6611 | 9200.3441 | 38.52 | 10.7 | 11841.9797 | 49.58 | 13.7722
16 | [13 empty] | 8307.0604 | 34.78 | 9.6611 | 9200.3441 | 38.52 | 10.7 | 11841.9797 | 49.58 | 13.7722
17 | [13 empty] | 8307.0604 | 34.78 | 9.6611 | 9200.3441 | 38.52 | 10.7 | 11841.9797 | 49.58 | 13.7722
18 | 92.5426 | 4.5581 | 0.5904 | 0.1112 | 0.201 | 0.0011 | 0.1032 | 0.0906 | 0.2178 | 0.0099 | 0.6348 | 0.9393 | 0.7325 | 8390.6565 | 35.13 | 9.7583 | 9288.7171 | 38.89 | 10.8028 | 11911.245 | 49.87 | 13.8528 | 0.6 | -1.9
19 | [13 empty] | 8390.6565 | 35.13 | 9.7583 | 9288.7171 | 38.89 | 10.8028 | 11911.245 | 49.87 | 13.8528
20 | [13 empty] | 8390.6565 | 35.13 | 9.7583 | 9288.7171 | 38.89 | 10.8028 | 11911.245 | 49.87 | 13.8528
21 | [13 empty] | 8390.6565 | 35.13 | 9.7583 | 9288.7171 | 38.89 | 10.8028 | 11911.245 | 49.87 | 13.8528
22 | [13 empty] | 8390.6565 | 35.13 | 9.7583 | 9288.7171 | 38.89 | 10.8028 | 11911.245 | 49.87 | 13.8528
23 | [13 empty] | 8390.6565 | 35.13 | 9.7583 | 9288.7171 | 38.89 | 10.8028 | 11911.245 | 49.87 | 13.8528
24 | [13 empty] | 8390.6565 | 35.13 | 9.7583 | 9288.7171 | 38.89 | 10.8028 | 11911.245 | 49.87 | 13.8528
25 | 92.1287 | 5.6122 | 0.0768 | 0.0142 | 0.0283 | 0.0013 | 0.0147 | 0.017 | 0.1017 | 0.0046 | 0.5357 | 1.4648 | 0.7263 | 8232.6838 | 34.4686 | 9.5746 | 9119.7097 | 38.1824 | 10.6062 | 11743.6946 | 49.1685 | 13.6579 | -1 | -2.3
26 | [13 empty] | 8232.6838 | 34.4686 | 9.5746 | 9119.7097 | 38.1824 | 10.6062 | 11743.6946 | 49.1685 | 13.6579
27 | [13 empty] | 8232.6838 | 34.4686 | 9.5746 | 9119.7097 | 38.1824 | 10.6062 | 11743.6946 | 49.1685 | 13.6579
28 | [13 empty] | 8232.6838 | 34.4686 | 9.5746 | 9119.7097 | 38.1824 | 10.6062 | 11743.6946 | 49.1685 | 13.6579
29 | [13 empty] | 8232.6838 | 34.4686 | 9.5746 | 9119.7097 | 38.1824 | 10.6062 | 11743.6946 | 49.1685 | 13.6579
30 | [13 empty] | 8232.6838 | 34.4686 | 9.5746 | 9119.7097 | 38.1824 | 10.6062 | 11743.6946 | 49.1685 | 13.6579
31
Рівень одоризації відповідає чинним нормативним документам | [13 empty] | 8302.6418 | 34.7615 | 9.656 | 9195.4 | 38.4993 | 10.6943
Середньозважене значення теплоти згоряння:
| Начальник Долинського ЛВУМГ | [8 empty] | Бойко В. Т. | [10 empty] | 2018-10-01
|  | Підрозділу підприємства, якому підпорядкована лабораторія | [8 empty] | прізвище | [5 empty] | підпис |  |  |  | дата
| Інженер-лаборант | [8 empty] | Болгар І.М. | [10 empty] | 2018-10-01
|  | Лабораторія, де здійснювалось вимірювання газу | [8 empty] | прізвище | [5 empty] | підпис |  |  |  | дата
| Начальник служби ГВ і М | [8 empty] | Владика В. М. | [10 empty] | 2018-10-01
|  | Підрозділу, відповідального за облік газу за маршрутом | [8 empty] | прізвище | [5 empty] | підпис |  |  |  | дата

## додаток
Додаток до Паспорту фізико-хімічних показників природного газу. Маршрут №456
Область | ГРС, прямий споживач | Cередньозважене значення вищої теплоти згоряння
|  | ккал/м³ | МДж/м³ | кВт*год./м³
Маршрут №456 |  | 9195.4 | 38.4993 | 10.6943
Івано-Франківська | ГРС м.Калуш-2 (Лукор+Карпатнафтохім) | 9196.4748 | 38.5038 | 10.6955
Івано-Франківська | ГРС м.Калуш-2 (ТЕЦ) | 0 | 0 | 0
Івано-Франківська | ГРС м.Калуш-2 (села)/ Завадка | 9188.3062 | 38.4696 | 10.686
Івано-Франківська | ГРС с.Войнилів | 9189.4766 | 38.4745 | 10.6874
Івано-Франківська | ГРС с.Майдан (Галич) | 9187.9241 | 38.468 | 10.6856
Івано-Франківська | ГРС с.Майдан (Ценжів) | 9192.6293 | 38.4877 | 10.691
Начальник Долинського ЛВУМГ |  | Бойко В. Т. |  |  | 2018-10-01
Підрозділу підприємства, якому підпорядкована лабораторія |  | прізвище |  | підпис | дата
Інженер-лаборант |  | Болгар І.М. |  |  | 2018-10-01
Лабораторія, де здійснювалось вимірювання газу |  | прізвище |  | підпис | дата
Начальник служби ГВ і М |  | Владика В. М. |  |  | 2018-10-01
Підрозділу, відповідального за облік газу за маршрутом |  | прізвище |  | підпис | дата