## паспорт
АТ "Укртрансгаз" | [5 empty] | ПАСПОРТ ФІЗИКО-ХІМІЧНИХ ПОКАЗНИКІВ ПРИРОДНОГО ГАЗУ №460 | [18 empty] | Маршрут №460
Філія "УМГ "ПРИКАРПАТТРАНСГАЗ" | [5 empty] | переданого Долинським ЛВУМГ та прийнятого ПАТ "Івано-Франківськгаз"
Долинське ЛВУМГ
Вимірювальна хіміко-аналітична лабораторія
по газопроводу "Пасічна - Долина"
Свідоцтво № ІФ 757 чинне до 28.05.2019 р. | [20 empty] | за період з 01.09.2018р. по 30.09.2018р.
Число місяця | Компонентний склад, % мол. | [11 empty] | Фізико-хімічні показники газу обчислені на основі компонентного складу, 101,325 кПа | [9 empty] | Температура точки роси вологи (Р = 3.92 МПа), °С | Температура точки роси вуглеводнів, °С | Масова концентрація сірководню, г/м3 | Масова концентрація меркаптанової сірки, г/м3 | Маса механічних домішок, г/м3
[13 empty] | Густина абсолютна, кг/м3,при 20 ºС, | Температура вимірювання/згоряння при 20/25°С
| метан, С1 | етан, С2 | пропан, С3 | ізо-бутан, і-С4 | н-бутан, н-С4 | нео-пентан, нео-С5 | ізо-пентан, і-С5 | н-пентан, н-С5 | гексани та вищі, С6+ | кисень, О2 | азот, N2 | діоксид вуглецю, CО2 |  | Теплота згоряння нижча |  |  | Теплота згоряння вища |  |  | Число Воббе вище
[14 empty] | ккал/м3 | МДж/м3 | кВт⋅год/м3 | ккал/м3 | МДж/м3 | кВт⋅год/м3 | ккал/м3 | МДж/м3 | кВт⋅год/м3
1 | [13 empty] | 8481.4179 | 35.51 | 9.8639 | 9389.0323 | 39.31 | 10.9194 | 12083.2141 | 50.59 | 14.0528
2 | [13 empty] | 8481.4179 | 35.51 | 9.8639 | 9389.0323 | 39.31 | 10.9194 | 12083.2141 | 50.59 | 14.0528
3 | [13 empty] | 8481.4179 | 35.51 | 9.8639 | 9389.0323 | 39.31 | 10.9194 | 12083.2141 | 50.59 | 14.0528
4 | 94.1166 | 3.0517 | 1.0199 | 0.1964 | 0.3534 | 0.0014 | 0.1332 | 0.125 | 0.2194 | 0.0047 | 0.4785 | 0.2998 | 0.7262 | 8471.8641 | 35.47 | 9.8528 | 9381.867 | 39.28 | 10.9111 | 12080.8256 | 50.58 | 14.05 | -0.7 | -1.2 | 0,0010 | 0,0030 | 0
5 | [13 empty] | 8471.8641 | 35.47 | 9.8528 | 9381.867 | 39.28 | 10.9111 | 12080.8256 | 50.58 | 14.05
6 | [13 empty] | 8471.8641 | 35.47 | 9.8528 | 9381.867 | 39.28 | 10.9111 | 12080.8256 | 50.58 | 14.05
7 | [13 empty] | 8471.8641 | 35.47 | 9.8528 | 9381.867 | 39.28 | 10.9111 | 12080.8256 | 50.58 | 14.05
8 | [13 empty] | 8471.8641 | 35.47 | 9.8528 | 9381.867 | 39.28 | 10.9111 | 12080.8256 | 50.58 | 14.05
9 | [13 empty] | 8471.8641 | 35.47 | 9.8528 | 9381.867 | 39.28 | 10.9111 | 12080.8256 | 50.58 | 14.05
10 | [13 empty] | 8471.8641 | 35.47 | 9.8528 | 9381.867 | 39.28 | 10.9111 | 12080.8256 | 50.58 | 14.05
11 | 94.083 | 3.1245 | 1.0278 | 0.1931 | 0.3419 | 0.0019 | 0.1244 | 0.1213 | 0.1949 | 0.0045 | 0.4761 | 0.3066 | 0.7255 | 8464.6987 | 35.44 | 9.8444 | 9372.3131 | 39.24 | 10.9 | 12076.0487 | 50.56 | 14.0444 | -7 | -7.7
12 | [13 empty] | 8464.6987 | 35.44 | 9.8444 | 9372.3131 | 39.24 | 10.9 | 12076.0487 | 50.56 | 14.0444
13 | [13 empty] | 8464.6987 | 35.44 | 9.8444 | 9372.3131 | 39.24 | 10.9 | 12076.0487 | 50.56 | 14.0444
14 | [13 empty] | 8464.6987 | 35.44 | 9.8444 | 9372.3131 | 39.24 | 10.9 | 12076.0487 | 50.56 | 14.0444
15 | [13 empty] | 8464.6987 | 35.44 | 9.8444 | 9372.3131 | 39.24 | 10.9 | 12076.0487 | 50.56 | 14.0444
16 | [13 empty] | 8464.6987 | 35.44 | 9.8444 | 9372.3131 | 39.24 | 10.9 | 12076.0487 | 50.56 | 14.0444
17 | [13 empty] | 8464.6987 | 35.44 | 9.8444 | 9372.3131 | 39.24 | 10.9 | 12076.0487 | 50.56 | 14.0444
18 | 93.9154 | 3.098 | 1.0412 | 0.1999 | 0.3735 | 0.0024 | 0.1933 | 0.1669 | 0.194 | 0.0049 | 0.504 | 0.3065 | 0.729 | 8498.1371 | 35.58 | 9.8833 | 9408.14 | 39.39 | 10.9417 | 12092.7679 | 50.63 | 14.0639 | -3.9 | -5.2
19 | [13 empty] | 8498.1371 | 35.58 | 9.8833 | 9408.14 | 39.39 | 10.9417 | 12092.7679 | 50.63 | 14.0639
20 | [13 empty] | 8498.1371 | 35.58 | 9.8833 | 9408.14 | 39.39 | 10.9417 | 12092.7679 | 50.63 | 14.0639
21 | [13 empty] | 8498.1371 | 35.58 | 9.8833 | 9408.14 | 39.39 | 10.9417 | 12092.7679 | 50.63 | 14.0639
22 | [13 empty] | 8498.1371 | 35.58 | 9.8833 | 9408.14 | 39.39 | 10.9417 | 12092.7679 | 50.63 | 14.0639
23 | [13 empty] | 8498.1371 | 35.58 | 9.8833 | 9408.14 | 39.39 | 10.9417 | 12092.7679 | 50.63 | 14.0639
24 | [13 empty] | 8498.1371 | 35.58 | 9.8833 | 9408.14 | 39.39 | 10.9417 | 12092.7679 | 50.63 | 14.0639
25 | 94.0477 | 3.1164 | 1.0316 | 0.1968 | 0.3531 | 0.0016 | 0.13 | 0.1246 | 0.1919 | 0.0048 | 0.4946 | 0.3069 | 0.726 | 8467.0872 | 35.45 | 9.8472 | 9374.7016 | 39.25 | 10.9028 | 12076.0487 | 50.56 | 14.0444 | -3.4 | -5
26 | [13 empty] | 8467.0872 | 35.45 | 9.8472 | 9374.7016 | 39.25 | 10.9028 | 12076.0487 | 50.56 | 14.0444
27 | [13 empty] | 8467.0872 | 35.45 | 9.8472 | 9374.7016 | 39.25 | 10.9028 | 12076.0487 | 50.56 | 14.0444
28 | [13 empty] | 8467.0872 | 35.45 | 9.8472 | 9374.7016 | 39.25 | 10.9028 | 12076.0487 | 50.56 | 14.0444
29 | [13 empty] | 8467.0872 | 35.45 | 9.8472 | 9374.7016 | 39.25 | 10.9028 | 12076.0487 | 50.56 | 14.0444
30 | [13 empty] | 8467.0872 | 35.45 | 9.8472 | 9374.7016 | 39.25 | 10.9028 | 12076.0487 | 50.56 | 14.0444
31
Рівень одоризації відповідає чинним нормативним документам | [13 empty] | 8474.563 | 35.4813 | 9.8559 | 9383.1806 | 39.2855 | 10.9126
Середньозважене значення теплоти згоряння:
| Начальник Долинського ЛВУМГ | [8 empty] | Бойко В. Т. | [10 empty] | 2018-10-01
|  | Підрозділу підприємства, якому підпорядкована лабораторія | [8 empty] | прізвище | [5 empty] | підпис |  |  |  | дата
| Інженер-лаборант | [8 empty] | Болгар І.М. | [10 empty] | 2018-10-01
|  | Лабораторія, де здійснювалось вимірювання газу | [8 empty] | прізвище | [5 empty] | підпис |  |  |  | дата
| Начальник служби ГВ і М | [8 empty] | Владика В. М. | [10 empty] | 2018-10-01
|  | Підрозділу, відповідального за облік газу за маршрутом | [8 empty] | прізвище | [5 empty] | підпис |  |  |  | дата

## додаток
Додаток до Паспорту фізико-хімічних показників природного газу. Маршрут №460
Область | ГРС, прямий споживач | Cередньозважене значення вищої теплоти згоряння
|  | ккал/м³ | МДж/м³ | кВт*год./м³
Маршрут №460 |  | 9383.1806 | 39.2855 | 10.9126
Івано-Франківська | ГРС Рожнятів | 9383.9927 | 39.2889 | 10.9136
Івано-Франківська | ГРС м.Долина (с.Новичка), місто | 9384.2554 | 39.29 | 10.9139
Івано-Франківська | ГРС с.Болехів | 9384.0166 | 39.289 | 10.9136
Івано-Франківська | ГРС с.Брошнів | 9381.9147 | 39.2802 | 10.9112
Івано-Франківська | ГРС с.Вільхівка | 9384.3032 | 39.2902 | 10.9139
Івано-Франківська | ГРС с.Підбереж, лінія на с.Підбереж | 9384.0404 | 39.2891 | 10.9136
Івано-Франківська | ГРС с.Підбереж, с.Велика Тур'я | 9383.6105 | 39.2873 | 10.9131
Івано-Франківська | ГРС с.Сваричів | 9383.4195 | 39.2865 | 10.9129
Івано-Франківська | ГРС с.Яворів | 9384.3748 | 39.2905 | 10.914
Начальник Долинського ЛВУМГ |  | Бойко В. Т. |  |  | 2018-10-01
Підрозділу підприємства, якому підпорядкована лабораторія |  | прізвище |  | підпис | дата
Інженер-лаборант |  | Болгар І.М. |  |  | 2018-10-01
Лабораторія, де здійснювалось вимірювання газу |  | прізвище |  | підпис | дата
Начальник служби ГВ і М |  | Владика В. М. |  |  | 2018-10-01
Підрозділу, відповідального за облік газу за маршрутом |  | прізвище |  | підпис | дата