## паспорт
АТ "Укртрансгаз" | [5 empty] | ПАСПОРТ ФІЗИКО-ХІМІЧНИХ ПОКАЗНИКІВ ПРИРОДНОГО ГАЗУ №28 | [18 empty] | Маршрут №28
Філія "УМГ "КИЇВТРАНСГАЗ" | [5 empty] | переданого Боярським ЛВУМГ та прийнятого ПАТ "Київоблгаз", ПАТ "Київгаз"
Боярське ЛВУМГ
Вимірювальна хіміко-аналітична лабораторія
по газопроводу "Тула-Шостка-Київ" (ТШК)
Свідоцтво № 70А-43-14 чинне до 23.07.2019 р. | [20 empty] | за період з 01.09.2018р. по 30.09.2018р.
Число місяця | Компонентний склад, % мол. | [11 empty] | Фізико-хімічні показники газу обчислені на основі компонентного складу, 101,325 кПа | [9 empty] | Температура точки роси вологи (Р = 3.92 МПа), °С | Температура точки роси вуглеводнів, °С | Масова концентрація сірководню, г/м3 | Масова концентрація меркаптанової сірки, г/м3 | Маса механічних домішок, г/м3
[13 empty] | Густина абсолютна, кг/м3,при 20 ºС, | Температура вимірювання/згоряння при 20/25°С
| метан, С1 | етан, С2 | пропан, С3 | ізо-бутан, і-С4 | н-бутан, н-С4 | нео-пентан, нео-С5 | ізо-пентан, і-С5 | н-пентан, н-С5 | гексани та вищі, С6+ | кисень, О2 | азот, N2 | діоксид вуглецю, CО2 |  | Теплота згоряння нижча |  |  | Теплота згоряння вища |  |  | Число Воббе вище
[14 empty] | ккал/м3 | МДж/м3 | кВт⋅год/м3 | ккал/м3 | МДж/м3 | кВт⋅год/м3 | ккал/м3 | МДж/м3 | кВт⋅год/м3
1 | [13 empty] | 8194.8028 | 34.31 | 9.5306 | 9076.1442 | 38 | 10.5556 | 11426.3879 | 47.84 | 13.2889
2 | [13 empty] | 8194.8028 | 34.31 | 9.5306 | 9076.1442 | 38 | 10.5556 | 11426.3879 | 47.84 | 13.2889
3 | 89.0891 | 5.1304 | 1.0945 | 0.1216 | 0.1894 | 0.0036 | 0.0506 | 0.0405 | 0.0531 | 0.0085 | 1.5437 | 2.6749 | 0.7594 | 8199.5797 | 34.33 | 9.5361 | 9083.3096 | 38.03 | 10.5639 | 11438.3302 | 47.89 | 13.3028
4 | [13 empty] | 8199.5797 | 34.33 | 9.5361 | 9083.3096 | 38.03 | 10.5639 | 11438.3302 | 47.89 | 13.3028
5 | [13 empty] | 8199.5797 | 34.33 | 9.5361 | 9083.3096 | 38.03 | 10.5639 | 11438.3302 | 47.89 | 13.3028
6 | [13 empty] | 8199.5797 | 34.33 | 9.5361 | 9083.3096 | 38.03 | 10.5639 | 11438.3302 | 47.89 | 13.3028
7 | [13 empty] | 8199.5797 | 34.33 | 9.5361 | 9083.3096 | 38.03 | 10.5639 | 11438.3302 | 47.89 | 13.3028
8 | [13 empty] | 8199.5797 | 34.33 | 9.5361 | 9083.3096 | 38.03 | 10.5639 | 11438.3302 | 47.89 | 13.3028
9 | [13 empty] | 8199.5797 | 34.33 | 9.5361 | 9083.3096 | 38.03 | 10.5639 | 11438.3302 | 47.89 | 13.3028
10 | 89.0939 | 5.1437 | 1.0867 | 0.1193 | 0.1826 | 0.0037 | 0.0493 | 0.039 | 0.0504 | 0.007 | 1.5127 | 2.7117 | 0.7593 | 8197.1913 | 34.32 | 9.5333 | 9078.5327 | 38.01 | 10.5583 | 11433.5532 | 47.87 | 13.2972
11 | [13 empty] | 8197.1913 | 34.32 | 9.5333 | 9078.5327 | 38.01 | 10.5583 | 11433.5532 | 47.87 | 13.2972
12 | [13 empty] | 8197.1913 | 34.32 | 9.5333 | 9078.5327 | 38.01 | 10.5583 | 11433.5532 | 47.87 | 13.2972
13 | [13 empty] | 8197.1913 | 34.32 | 9.5333 | 9078.5327 | 38.01 | 10.5583 | 11433.5532 | 47.87 | 13.2972
14 | [13 empty] | 8197.1913 | 34.32 | 9.5333 | 9078.5327 | 38.01 | 10.5583 | 11433.5532 | 47.87 | 13.2972
15 | [13 empty] | 8197.1913 | 34.32 | 9.5333 | 9078.5327 | 38.01 | 10.5583 | 11433.5532 | 47.87 | 13.2972
16 | [13 empty] | 8197.1913 | 34.32 | 9.5333 | 9078.5327 | 38.01 | 10.5583 | 11433.5532 | 47.87 | 13.2972
17 | 88.9708 | 5.1588 | 1.1496 | 0.1308 | 0.2068 | 0.0039 | 0.0549 | 0.0438 | 0.0555 | 0.0059 | 1.5931 | 2.626 | 0.7606 | 8216.299 | 34.4 | 9.5556 | 9100.0288 | 38.1 | 10.5833 | 11447.884 | 47.93 | 13.3139 | -4.5 | -5.3
18 | [13 empty] | 8216.299 | 34.4 | 9.5556 | 9100.0288 | 38.1 | 10.5833 | 11447.884 | 47.93 | 13.3139
19 | [13 empty] | 8216.299 | 34.4 | 9.5556 | 9100.0288 | 38.1 | 10.5833 | 11447.884 | 47.93 | 13.3139
20 | [13 empty] | 8216.299 | 34.4 | 9.5556 | 9100.0288 | 38.1 | 10.5833 | 11447.884 | 47.93 | 13.3139
21 | [13 empty] | 8216.299 | 34.4 | 9.5556 | 9100.0288 | 38.1 | 10.5833 | 11447.884 | 47.93 | 13.3139
22 | [13 empty] | 8216.299 | 34.4 | 9.5556 | 9100.0288 | 38.1 | 10.5833 | 11447.884 | 47.93 | 13.3139
23 | [13 empty] | 8216.299 | 34.4 | 9.5556 | 9100.0288 | 38.1 | 10.5833 | 11447.884 | 47.93 | 13.3139
24 | 88.8142 | 5.2594 | 1.127 | 0.1226 | 0.1891 | 0.0037 | 0.0506 | 0.04 | 0.0537 | 0.0061 | 1.5927 | 2.7409 | 0.7615 | 8204.3567 | 34.35 | 9.5417 | 9085.698 | 38.04 | 10.5667 | 11426.3879 | 47.84 | 13.2889 |  |  | менше 0,006 | менше 0,02 | відсутні
25 | [13 empty] | 8204.3567 | 34.35 | 9.5417 | 9085.698 | 38.04 | 10.5667 | 11426.3879 | 47.84 | 13.2889
26 | [13 empty] | 8204.3567 | 34.35 | 9.5417 | 9085.698 | 38.04 | 10.5667 | 11426.3879 | 47.84 | 13.2889
27 | [13 empty] | 8204.3567 | 34.35 | 9.5417 | 9085.698 | 38.04 | 10.5667 | 11426.3879 | 47.84 | 13.2889
28 | [13 empty] | 8204.3567 | 34.35 | 9.5417 | 9085.698 | 38.04 | 10.5667 | 11426.3879 | 47.84 | 13.2889
29 | [13 empty] | 8204.3567 | 34.35 | 9.5417 | 9085.698 | 38.04 | 10.5667 | 11426.3879 | 47.84 | 13.2889
30 | [13 empty] | 8204.3567 | 34.35 | 9.5417 | 9085.698 | 38.04 | 10.5667 | 11426.3879 | 47.84 | 13.2889
31
Рівень одоризації відповідає чинним нормативним документам | [13 empty] | 8204.1895 | 34.3493 | 9.5415 | 9086.749 | 38.0444 | 10.5679
Середньозважене значення теплоти згоряння:
| Головний інженер Боярського ЛВУМГ | [8 empty] | Табак С.М. | [10 empty] | 2018-10-01
|  | Підрозділу підприємства, якому підпорядкована лабораторія | [8 empty] | прізвище | [5 empty] | підпис |  |  |  | дата
| Завідувач ВХАЛ | [8 empty] | Клименко І.А. | [10 empty] | 2018-10-01
|  | Лабораторія, де здійснювалось вимірювання газу | [8 empty] | прізвище | [5 empty] | підпис |  |  |  | дата
| Начальник служби ГВ і М | [8 empty] | Прима Ю.І. | [10 empty] | 2018-10-01
|  | Підрозділу, відповідального за облік газу за маршрутом | [8 empty] | прізвище | [5 empty] | підпис |  |  |  | дата

## додаток
Додаток до Паспорту фізико-хімічних показників природного газу. Маршрут №28
Область | ГРС, прямий споживач | Cередньозважене значення вищої теплоти згоряння
|  | ккал/м³ | МДж/м³ | кВт*год./м³
Маршрут №28 |  | 9086.749 | 38.0444 | 10.5679
Київська | ГРС-5, Гостомель | 9086.2474 | 38.0423 | 10.5673
Київська | ГРС-5, місто | 0 | 0 | 0
Київська | ГРС-9, Вишгород | 9086.319 | 38.0426 | 10.5674
Київська | ГРС-9, ГРС-6 | 9087.2744 | 38.0466 | 10.5685
Київська | ГРС-9, місто | 0 | 0 | 0
Головний інженер Боярського ЛВУМГ |  | Табак С.М. |  |  | 2018-10-01
Підрозділу підприємства, якому підпорядкована лабораторія |  | прізвище |  | підпис | дата
Завідувач ВХАЛ |  | Клименко І.А. |  |  | 2018-10-01
Лабораторія, де здійснювалось вимірювання газу |  | прізвище |  | підпис | дата
Начальник служби ГВ і М |  | Прима Ю.І. |  |  | 2018-10-01
Підрозділу, відповідального за облік газу за маршрутом |  | прізвище |  | підпис | дата