## паспорт
АТ "Укртрансгаз" | [5 empty] | ПАСПОРТ ФІЗИКО-ХІМІЧНИХ ПОКАЗНИКІВ ПРИРОДНОГО ГАЗУ № 44 | [18 empty] | Маршрут № 44
Філія "УМГ "КИЇВТРАНСГАЗ" | [5 empty] | переданого Яготинським ЛВУМГ та прийнятого ПАТ "Київоблгаз"
Яготинське ЛВУМГ
Вимірювальна хіміко-аналітична лабораторія
по газопроводу "Єфремівка-Диканька-Київ" (ЄДК)
Свідоцтво № 70А-100-15 чинне до 31.12.2018р. | [20 empty] | за період з 01.09.2018р. по 30.09.2018р.
Число місяця | Компонентний склад, % мол. | [11 empty] | Фізико-хімічні показники газу обчислені на основі компонентного складу, 101,325 кПа | [9 empty] | Температура точки роси вологи (Р = 3.92 МПа), °С | Температура точки роси вуглеводнів, °С | Масова концентрація сірководню, г/м3 | Масова концентрація меркаптанової сірки, г/м3 | Маса механічних домішок, г/м3
[13 empty] | Густина абсолютна, кг/м3,при 20 ºС, | Температура вимірювання/згоряння при 20/25°С
| метан, С1 | етан, С2 | пропан, С3 | ізо-бутан, і-С4 | н-бутан, н-С4 | нео-пентан, нео-С5 | ізо-пентан, і-С5 | н-пентан, н-С5 | гексани та вищі, С6+ | кисень, О2 | азот, N2 | діоксид вуглецю, CО2 |  | Теплота згоряння нижча |  |  | Теплота згоряння вища |  |  | Число Воббе вище
[14 empty] | ккал/м3 | МДж/м3 | кВт⋅год/м3 | ккал/м3 | МДж/м3 | кВт⋅год/м3 | ккал/м3 | МДж/м3 | кВт⋅год/м3
1 | [13 empty] | 8257.3566 | 34.5719 | 9.6033 | 9139.7727 | 38.2664 | 10.6296 | 11486.6248 | 48.0922 | 13.3589
2 | [13 empty] | 8257.3566 | 34.5719 | 9.6033 | 9139.7727 | 38.2664 | 10.6296 | 11486.6248 | 48.0922 | 13.3589
3 | 89.0129 | 5.0399 | 1.2071 | 0.1326 | 0.2177 | 0.0017 | 0.0543 | 0.0444 | 0.0956 | 0.0051 | 1.5402 | 2.6486 | 0.7619 | 8234.1407 | 34.4747 | 9.5763 | 9114.5984 | 38.161 | 10.6003 | 11459.9218 | 47.9804 | 13.3279 | 2.1 | 2.8
4 | [13 empty] | 8234.1407 | 34.4747 | 9.5763 | 9114.5984 | 38.161 | 10.6003 | 11459.9218 | 47.9804 | 13.3279
5 | [13 empty] | 8234.1407 | 34.4747 | 9.5763 | 9114.5984 | 38.161 | 10.6003 | 11459.9218 | 47.9804 | 13.3279
6 | [13 empty] | 8234.1407 | 34.4747 | 9.5763 | 9114.5984 | 38.161 | 10.6003 | 11459.9218 | 47.9804 | 13.3279
7 | [13 empty] | 8234.1407 | 34.4747 | 9.5763 | 9114.5984 | 38.161 | 10.6003 | 11459.9218 | 47.9804 | 13.3279
8 | [13 empty] | 8234.1407 | 34.4747 | 9.5763 | 9114.5984 | 38.161 | 10.6003 | 11459.9218 | 47.9804 | 13.3279
9 | [13 empty] | 8234.1407 | 34.4747 | 9.5763 | 9114.5984 | 38.161 | 10.6003 | 11459.9218 | 47.9804 | 13.3279
10 | 89.0023 | 5.1461 | 1.1228 | 0.1223 | 0.1913 | 0.0017 | 0.0494 | 0.0386 | 0.0808 | 0.0035 | 1.5332 | 2.708 | 0.7609 | 8211.522 | 34.38 | 9.55 | 9090.475 | 38.06 | 10.5722 | 11438.3302 | 47.89 | 13.3028 | -2 | -2
11 | [13 empty] | 8211.522 | 34.38 | 9.55 | 9090.475 | 38.06 | 10.5722 | 11438.3302 | 47.89 | 13.3028
12 | [13 empty] | 8211.522 | 34.38 | 9.55 | 9090.475 | 38.06 | 10.5722 | 11438.3302 | 47.89 | 13.3028
13 | [13 empty] | 8211.522 | 34.38 | 9.55 | 9090.475 | 38.06 | 10.5722 | 11438.3302 | 47.89 | 13.3028
14 | [13 empty] | 8211.522 | 34.38 | 9.55 | 9090.475 | 38.06 | 10.5722 | 11438.3302 | 47.89 | 13.3028
15 | [13 empty] | 8211.522 | 34.38 | 9.55 | 9090.475 | 38.06 | 10.5722 | 11438.3302 | 47.89 | 13.3028
16 | [13 empty] | 8211.522 | 34.38 | 9.55 | 9090.475 | 38.06 | 10.5722 | 11438.3302 | 47.89 | 13.3028
17 | 88.98 | 5.1769 | 1.1168 | 0.1217 | 0.1907 | 0.0015 | 0.0485 | 0.0378 | 0.0632 | 0.003 | 1.543 | 2.7169 | 0.7605 | 8206.7451 | 34.36 | 9.5444 | 9083.3096 | 38.03 | 10.5639 | 11431.1648 | 47.86 | 13.2944 | -0.7 | -1.1
18 | [13 empty] | 8206.7451 | 34.36 | 9.5444 | 9083.3096 | 38.03 | 10.5639 | 11431.1648 | 47.86 | 13.2944 |  |  | менше 0,006 | менше 0,02
19 | [13 empty] | 8206.7451 | 34.36 | 9.5444 | 9083.3096 | 38.03 | 10.5639 | 11431.1648 | 47.86 | 13.2944
20 | [13 empty] | 8206.7451 | 34.36 | 9.5444 | 9083.3096 | 38.03 | 10.5639 | 11431.1648 | 47.86 | 13.2944
21 | [13 empty] | 8206.7451 | 34.36 | 9.5444 | 9083.3096 | 38.03 | 10.5639 | 11431.1648 | 47.86 | 13.2944
22 | [13 empty] | 8206.7451 | 34.36 | 9.5444 | 9083.3096 | 38.03 | 10.5639 | 11431.1648 | 47.86 | 13.2944
23 | [13 empty] | 8206.7451 | 34.36 | 9.5444 | 9083.3096 | 38.03 | 10.5639 | 11431.1648 | 47.86 | 13.2944
24 | 88.8177 | 5.2323 | 1.1419 | 0.1303 | 0.2046 | 0.0016 | 0.0519 | 0.0407 | 0.0759 | 0.0044 | 1.5977 | 2.7009 | 0.7622 | 8218.6874 | 34.41 | 9.5583 | 9097.6403 | 38.09 | 10.5806 | 11435.9417 | 47.88 | 13.3 | -0.7 | -1.1
25 | [13 empty] | 8218.6874 | 34.41 | 9.5583 | 9097.6403 | 38.09 | 10.5806 | 11435.9417 | 47.88 | 13.3
26 | [13 empty] | 8218.6874 | 34.41 | 9.5583 | 9097.6403 | 38.09 | 10.5806 | 11435.9417 | 47.88 | 13.3
27 | [13 empty] | 8218.6874 | 34.41 | 9.5583 | 9097.6403 | 38.09 | 10.5806 | 11435.9417 | 47.88 | 13.3
28 | [13 empty] | 8218.6874 | 34.41 | 9.5583 | 9097.6403 | 38.09 | 10.5806 | 11435.9417 | 47.88 | 13.3 |  |  |  |  | відсутн
29 | [13 empty] | 8218.6874 | 34.41 | 9.5583 | 9097.6403 | 38.09 | 10.5806 | 11435.9417 | 47.88 | 13.3
30 | [13 empty] | 8218.6874 | 34.41 | 9.5583 | 9097.6403 | 38.09 | 10.5806 | 11435.9417 | 47.88 | 13.3
31
Рівень одоризації відповідає чинним нормативним документам | [13 empty] | 8217.3738 | 34.4045 | 9.5568 | 9096.0162 | 38.0832 | 10.5787
Середньозважене значення теплоти згоряння:
| Головний інженер Яготинського ЛВУМГ | [8 empty] | Приймак М.А. | [10 empty] | 2018-10-01
|  | Підрозділу підприємства, якому підпорядкована лабораторія | [8 empty] | прізвище | [5 empty] | підпис |  |  |  | дата
| Завідувач ВХАЛ | [8 empty] | Бугера Т.О. | [10 empty] | 2018-10-01
|  | Лабораторія, де здійснювалось вимірювання газу | [8 empty] | прізвище | [5 empty] | підпис |  |  |  | дата
| Начальник служби ГВ і М | [8 empty] | Калитюк О.А. | [10 empty] | 2018-10-01
|  | Підрозділу, відповідального за облік газу за маршрутом | [8 empty] | прізвище | [5 empty] | підпис |  |  |  | дата

## додаток
Додаток до Паспорту фізико-хімічних показників природного газу. Маршрут № 44
Область | ГРС, прямий споживач | Cередньозважене значення вищої теплоти згоряння
|  | ккал/м³ | МДж/м³ | кВт*год./м³
Маршрут №44 |  | 9096.0162 | 38.0832 | 10.5787
Київська | АГНКС Пер.-Хмельницький | 9098.2136 | 38.0924 | 10.5812
Київська | Дівички | 9098.954 | 38.0955 | 10.5821
Київська | Пер.-Хмельницький | 9096.6372 | 38.0858 | 10.5794
Київська | Помоклі | 9094.6309 | 38.0774 | 10.5771
Київська | Соснова | 9093.771 | 38.0738 | 10.5761
Київська | Хоцки (Київська обл.) | 9094.9175 | 38.0786 | 10.5774
Київська | Циблі | 9099.1212 | 38.0962 | 10.5823
Головний інженер Яготинського ЛВУМГ |  | Приймак М.А. |  |  | 2018-10-01
Підрозділу підприємства, якому підпорядкована лабораторія |  | прізвище |  | підпис | дата
Завідувач ВХАЛ |  | Бугера Т.О. |  |  | 2018-10-01
Лабораторія, де здійснювалось вимірювання газу |  | прізвище |  | підпис | дата
Начальник служби ГВ і М |  | Калитюк О.А. |  |  | 2018-10-01
Підрозділу, відповідального за облік газу за маршрутом |  | прізвище |  | підпис | дата