## паспорт
АТ "Укртрансгаз" | [5 empty] | ПАСПОРТ ФІЗИКО-ХІМІЧНИХ ПОКАЗНИКІВ ПРИРОДНОГО ГАЗУ №840 | [18 empty] | Маршрут №840
Філія УМГ "Черкаситрансгаз" | [5 empty] | переданого Золотоніським ЛВУМГ та прийнятого ПАТ "Черкасигаз", ПАТ "Київоблгаз"
Золотоніський п/м Золотоніське ЛВУМГ
Вимірювальна хіміко-аналітична лабораторія
по газопроводу "Прогрес"
Свідоцтво № РЯ-0073/17 чинне до 03.11.2022р. | [20 empty] | за період з 01.09.2018р. по 30.09.2018р.
Число місяця | Компонентний склад, % мол. | [11 empty] | Фізико-хімічні показники газу обчислені на основі компонентного складу, 101,325 кПа | [9 empty] | Температура точки роси вологи (Р = 3.92 МПа), °С | Температура точки роси вуглеводнів, °С | Масова концентрація сірководню, г/м3 | Масова концентрація меркаптанової сірки, г/м3 | Маса механічних домішок, г/м3
[13 empty] | Густина абсолютна, кг/м3,при 20 ºС, | Температура вимірювання/згоряння при 20/25°С
| метан, С1 | етан, С2 | пропан, С3 | ізо-бутан, і-С4 | н-бутан, н-С4 | нео-пентан, нео-С5 | ізо-пентан, і-С5 | н-пентан, н-С5 | гексани та вищі, С6+ | кисень, О2 | азот, N2 | діоксид вуглецю, CО2 |  | Теплота згоряння нижча |  |  | Теплота згоряння вища |  |  | Число Воббе вище
[14 empty] | ккал/м3 | МДж/м3 | кВт⋅год/м3 | ккал/м3 | МДж/м3 | кВт⋅год/м3 | ккал/м3 | МДж/м3 | кВт⋅год/м3
1 | [13 empty] | 8240.1836 | 34.5 | 9.5833 | 9131.0788 | 38.23 | 10.6194 | 11942.295 | 50 | 13.8889
2 | [13 empty] | 8240.1836 | 34.5 | 9.5833 | 9131.0788 | 38.23 | 10.6194 | 11942.295 | 50 | 13.8889
3 | 95.5385 | 2.5322 | 0.7987 | 0.1243 | 0.1204 | 0.0017 | 0.0223 | 0.0159 | 0.0118 | 0.0068 | 0.6216 | 0.2058 | 0.7036 | 8233.0182 | 34.47 | 9.575 | 9123.9134 | 38.2 | 10.6111 | 11939.9065 | 49.99 | 13.8861 | -20.2
4 | 95.5786 | 2.5165 | 0.789 | 0.1229 | 0.1189 | 0.0017 | 0.0218 | 0.0155 | 0.0118 | 0.0067 | 0.614 | 0.2026 | 0.7032 | 8233.0182 | 34.47 | 9.575 | 9121.5249 | 38.19 | 10.6083 | 11939.9065 | 49.99 | 13.8861 | -20.9
5 | 95.5465 | 2.5443 | 0.7948 | 0.1249 | 0.1208 | 0.0018 | 0.0224 | 0.016 | 0.0121 | 0.0058 | 0.6062 | 0.2044 | 0.7035 | 8235.4066 | 34.48 | 9.5778 | 9126.3018 | 38.21 | 10.6139 | 11942.295 | 50 | 13.8889 | -20.5 |  |  |  | 0,000
6 | 95.5965 | 2.5023 | 0.7694 | 0.1202 | 0.1165 | 0.0017 | 0.0216 | 0.0153 | 0.0112 | 0.0065 | 0.6366 | 0.2022 | 0.7029 | 8225.8528 | 34.44 | 9.5667 | 9116.748 | 38.17 | 10.6028 | 11932.7412 | 49.96 | 13.8778 | -21.4 |  | 0,000 | 0,000
7 | 95.6018 | 2.4886 | 0.7799 | 0.1207 | 0.1175 | 0.0016 | 0.0216 | 0.0154 | 0.0115 | 0.005 | 0.6343 | 0.2021 | 0.7029 | 8225.8528 | 34.44 | 9.5667 | 9116.748 | 38.17 | 10.6028 | 11935.1296 | 49.97 | 13.8806 | -20.8
8 | [13 empty] | 8225.8528 | 34.44 | 9.5667 | 9116.748 | 38.17 | 10.6028 | 11935.1296 | 49.97 | 13.8806
9 | [13 empty] | 8225.8528 | 34.44 | 9.5667 | 9116.748 | 38.17 | 10.6028 | 11935.1296 | 49.97 | 13.8806
10 | 95.623 | 2.4701 | 0.777 | 0.1202 | 0.1169 | 0.0016 | 0.0216 | 0.0152 | 0.0116 | 0.0063 | 0.6359 | 0.2006 | 0.7028 | 8225.8528 | 34.44 | 9.5667 | 9114.3595 | 38.16 | 10.6 | 11932.7412 | 49.96 | 13.8778 | -20.3
11 | 95.544 | 2.519 | 0.7953 | 0.1232 | 0.1198 | 0.0017 | 0.0221 | 0.0155 | 0.0116 | 0.0052 | 0.6402 | 0.2024 | 0.7034 | 8230.6297 | 34.46 | 9.5722 | 9121.5249 | 38.19 | 10.6083 | 11935.1296 | 49.97 | 13.8806 | -21.2
12 | 95.6145 | 2.4675 | 0.778 | 0.121 | 0.1178 | 0.0016 | 0.022 | 0.0156 | 0.0117 | 0.0056 | 0.6467 | 0.198 | 0.7028 | 8225.8528 | 34.44 | 9.5667 | 9114.3595 | 38.16 | 10.6 | 11932.7412 | 49.96 | 13.8778 | -20.3
13 | 95.681 | 2.4411 | 0.7625 | 0.1175 | 0.114 | 0.0016 | 0.021 | 0.0149 | 0.0117 | 0.0052 | 0.6343 | 0.1952 | 0.7022 | 8221.0759 | 34.42 | 9.5611 | 9109.5826 | 38.14 | 10.5944 | 11930.3527 | 49.95 | 13.875 | -20.6
14 | 95.7109 | 2.426 | 0.7553 | 0.1165 | 0.1131 | 0.0016 | 0.0209 | 0.0147 | 0.0114 | 0.0051 | 0.6314 | 0.1931 | 0.702 | 8218.6874 | 34.41 | 9.5583 | 9109.5826 | 38.14 | 10.5944 | 11930.3527 | 49.95 | 13.875 | -20.4
15 | [13 empty] | 8218.6874 | 34.41 | 9.5583 | 9109.5826 | 38.14 | 10.5944 | 11930.3527 | 49.95 | 13.875
16 | [13 empty] | 8218.6874 | 34.41 | 9.5583 | 9109.5826 | 38.14 | 10.5944 | 11930.3527 | 49.95 | 13.875
17 | 95.8705 | 2.3155 | 0.7178 | 0.1096 | 0.1054 | 0.0016 | 0.0192 | 0.0137 | 0.0105 | 0.0058 | 0.6448 | 0.1856 | 0.7005 | 8201.9682 | 34.34 | 9.5389 | 9090.475 | 38.06 | 10.5722 | 11920.7989 | 49.91 | 13.8639 | -20.3
18 | 95.8739 | 2.3224 | 0.718 | 0.109 | 0.1047 | 0.0015 | 0.0191 | 0.0135 | 0.0105 | 0.005 | 0.6368 | 0.1856 | 0.7005 | 8204.3567 | 34.35 | 9.5417 | 9092.8634 | 38.07 | 10.575 | 11923.1873 | 49.92 | 13.8667 | -20.6
19 | 95.8106 | 2.3651 | 0.7299 | 0.1108 | 0.1067 | 0.0015 | 0.0194 | 0.0136 | 0.0103 | 0.0045 | 0.6392 | 0.1884 | 0.701 | 8209.1336 | 34.37 | 9.5472 | 9097.6403 | 38.09 | 10.5806 | 11923.1873 | 49.92 | 13.8667 | -20.7
20 | 95.9167 | 2.2908 | 0.7048 | 0.1081 | 0.1042 | 0.0014 | 0.0191 | 0.0135 | 0.0106 | 0.0052 | 0.6432 | 0.1824 | 0.7001 | 8199.5797 | 34.33 | 9.5361 | 9088.0865 | 38.05 | 10.5694 | 11920.7989 | 49.91 | 13.8639 | -21
21 | 95.9279 | 2.2817 | 0.7039 | 0.1084 | 0.1049 | 0.0015 | 0.0194 | 0.0138 | 0.011 | 0.005 | 0.641 | 0.1815 | 0.7001 | 8199.5797 | 34.33 | 9.5361 | 9088.0865 | 38.05 | 10.5694 | 11920.7989 | 49.91 | 13.8639 | -20.6
22 | [13 empty] | 8199.5797 | 34.33 | 9.5361 | 9088.0865 | 38.05 | 10.5694 | 11920.7989 | 49.91 | 13.8639
23 | [13 empty] | 8199.5797 | 34.33 | 9.5361 | 9088.0865 | 38.05 | 10.5694 | 11920.7989 | 49.91 | 13.8639
24 | 95.8963 | 2.3003 | 0.7102 | 0.109 | 0.1049 | 0.0016 | 0.0193 | 0.0137 | 0.0108 | 0.0053 | 0.6464 | 0.1822 | 0.7003 | 8201.9682 | 34.34 | 9.5389 | 9090.475 | 38.06 | 10.5722 | 11920.7989 | 49.91 | 13.8639 | -20.5
25 | 95.8327 | 2.3431 | 0.7254 | 0.1122 | 0.1085 | 0.0016 | 0.0199 | 0.0142 | 0.0111 | 0.0044 | 0.6415 | 0.1854 | 0.7009 | 8206.7451 | 34.36 | 9.5444 | 9097.6403 | 38.09 | 10.5806 | 11925.5758 | 49.93 | 13.8694 | -21.2
26 | 95.8169 | 2.3462 | 0.7298 | 0.1133 | 0.1098 | 0.0016 | 0.0205 | 0.0146 | 0.0113 | 0.0048 | 0.6461 | 0.1851 | 0.7011 | 8209.1336 | 34.37 | 9.5472 | 9097.6403 | 38.09 | 10.5806 | 11925.5758 | 49.93 | 13.8694 | -21.5
27 | 95.8624 | 2.3182 | 0.7195 | 0.1123 | 0.1091 | 0.0015 | 0.0207 | 0.0148 | 0.0117 | 0.0045 | 0.6398 | 0.1855 | 0.7007 | 8206.7451 | 34.36 | 9.5444 | 9095.2519 | 38.08 | 10.5778 | 11923.1873 | 49.92 | 13.8667 | -21.4
28 | 95.8813 | 2.3045 | 0.7197 | 0.1114 | 0.108 | 0.0015 | 0.0203 | 0.0145 | 0.0116 | 0.0047 | 0.6394 | 0.1831 | 0.7006 | 8204.3567 | 34.35 | 9.5417 | 9092.8634 | 38.07 | 10.575 | 11923.1873 | 49.92 | 13.8667 | -20.8
29 | [13 empty] | 8204.3567 | 34.35 | 9.5417 | 9092.8634 | 38.07 | 10.575 | 11923.1873 | 49.92 | 13.8667
30 | [13 empty] | 8204.3567 | 34.35 | 9.5417 | 9092.8634 | 38.07 | 10.575 | 11923.1873 | 49.92 | 13.8667
31
Рівень одоризації відповідає чинним нормативним документам | [13 empty] | 8210.8294 | 34.3771 | 9.5492 | 9099.981 | 38.0998 | 10.5833
Середньозважене значення теплоти згоряння:
| В.о.Начальника Золотоніського ЛВУМГ | [8 empty] | Черніков І.Є. | [10 empty] | 2018-10-01
|  | Підрозділу підприємства, якому підпорядкована лабораторія | [8 empty] | прізвище | [5 empty] | підпис |  |  |  | дата
| Начальник ВХАЛ | [8 empty] | Куліш Т.В. | [10 empty] | 2018-10-01
|  | Лабораторія, де здійснювалось вимірювання газу | [8 empty] | прізвище | [5 empty] | підпис |  |  |  | дата

## додаток
Додаток до Паспорту фізико-хімічних показників природного газу. Маршрут №840
Область | ГРС, прямий споживач | Cередньозважене значення вищої теплоти згоряння
|  | ккал/м³ | МДж/м³ | кВт*год./м³
Маршрут №840 |  | 9099.981 | 38.0998 | 10.5833
Київська | Гейсиха П | 9104.3041 | 38.1179 | 10.5883
Київська | Медвин П | 9103.3726 | 38.114 | 10.5872
Київська | Юшків Ріг П | 9101.5096 | 38.1062 | 10.5851
Черкаська | Пальміра (Привітне) П | 9097.1626 | 38.088 | 10.58
В.о.Начальника Золотоніського ЛВУМГ |  | Черніков І.Є. |  |  | 2018-10-01
Підрозділу підприємства, якому підпорядкована лабораторія |  | прізвище |  | підпис | дата
Начальник ВХАЛ |  | Куліш Т.В. |  |  | 2018-10-01
Лабораторія, де здійснювалось вимірювання газу |  | прізвище |  | підпис | дата