## паспорт
АТ "Укртрансгаз" | [5 empty] | ПАСПОРТ ФІЗИКО-ХІМІЧНИХ ПОКАЗНИКІВ ПРИРОДНОГО ГАЗУ №622 | [18 empty] | Маршрут №622
Філія "УМГ "ХАРКІВТРАНСГАЗ" | [5 empty] | переданого Криворізьким ЛВУМГ та прийнятого ПАТ "Криворіжгаз", ПАТ "Дніпропетровськгаз", ВАТ "Кіровоградгаз" Кіровоградська обл, ПАТ КТЗ "Констар", ПАТ КТЗ "Констар" Випробувальний стенд, ПАТ ІВП "ЕНЕРГІЯ"
Криворізьке ЛВУМГ
Вимірювальна хіміко-аналітична лабораторія
по газопроводу "ШДО" , "ШДКРІ", "ЄККР"
Свідоцтво № 08-0016/2018 від 16.05.2018р. чинне до 16.05.2021 р. | [20 empty] | за період з 01.09.2018р. по 30.09.2018р.
Число місяця | Компонентний склад, % мол. | [11 empty] | Фізико-хімічні показники газу обчислені на основі компонентного складу, 101,325 кПа | [9 empty] | Температура точки роси вологи (Р = 3.92 МПа), °С | Температура точки роси вуглеводнів, °С | Масова концентрація сірководню, г/м3 | Масова концентрація меркаптанової сірки, г/м3 | Маса механічних домішок, г/м3
[13 empty] | Густина абсолютна, кг/м3,при 20 ºС, | Температура вимірювання/згоряння при 20/25°С
| метан, С1 | етан, С2 | пропан, С3 | ізо-бутан, і-С4 | н-бутан, н-С4 | нео-пентан, нео-С5 | ізо-пентан, і-С5 | н-пентан, н-С5 | гексани та вищі, С6+ | кисень, О2 | азот, N2 | діоксид вуглецю, CО2 |  | Теплота згоряння нижча |  |  | Теплота згоряння вища |  |  | Число Воббе вище
[14 empty] | ккал/м3 | МДж/м3 | кВт⋅год/м3 | ккал/м3 | МДж/м3 | кВт⋅год/м3 | ккал/м3 | МДж/м3 | кВт⋅год/м3
1 | [13 empty] | 8223.4643 | 34.43 | 9.5639 | 9111.9711 | 38.15 | 10.5972 | 11916.022 | 49.89 | 13.8583
2 | [13 empty] | 8223.4643 | 34.43 | 9.5639 | 9111.9711 | 38.15 | 10.5972 | 11916.022 | 49.89 | 13.8583
3 | 95.647 | 2.3219 | 0.7633 | 0.1167 | 0.124 | 0.0014 | 0.025 | 0.0191 | 0.0231 | 0.003 | 0.7382 | 0.2173 | 0.703 | 8211.522 | 34.38 | 9.55 | 9100.0288 | 38.1 | 10.5833 | 11911.245 | 49.87 | 13.8528 |  |  |  |  | відсутні
4 | 95.4984 | 2.4168 | 0.785 | 0.1197 | 0.1278 | 0.0015 | 0.0258 | 0.0195 | 0.0232 | 0.0029 | 0.7535 | 0.2259 | 0.7041 | 8218.6874 | 34.41 | 9.5583 | 9107.1942 | 38.13 | 10.5917 | 11911.245 | 49.87 | 13.8528 | -9.6 | -8 | <0,0001 | 0,0007
5 | 95.1547 | 2.6244 | 0.8602 | 0.1309 | 0.1433 | 0.0016 | 0.0296 | 0.0229 | 0.0289 | 0.0024 | 0.7509 | 0.2502 | 0.7073 | 8247.3489 | 34.53 | 9.5917 | 9138.2441 | 38.26 | 10.6278 | 11925.5758 | 49.93 | 13.8694
6 | 95.131 | 2.6417 | 0.8642 | 0.1309 | 0.1426 | 0.0016 | 0.0295 | 0.0227 | 0.0281 | 0.0031 | 0.7517 | 0.253 | 0.7075 | 8249.7374 | 34.54 | 9.5944 | 9140.6326 | 38.27 | 10.6306 | 11925.5758 | 49.93 | 13.8694
7 | 95.0607 | 2.6865 | 0.8782 | 0.1329 | 0.1455 | 0.0016 | 0.0301 | 0.0234 | 0.0301 | 0.0025 | 0.7483 | 0.2602 | 0.7081 | 8254.5143 | 34.56 | 9.6 | 9147.798 | 38.3 | 10.6389 | 11927.9642 | 49.94 | 13.8722
8 | [13 empty] | 8254.5143 | 34.56 | 9.6 | 9147.798 | 38.3 | 10.6389 | 11927.9642 | 49.94 | 13.8722
9 | [13 empty] | 8254.5143 | 34.56 | 9.6 | 9147.798 | 38.3 | 10.6389 | 11927.9642 | 49.94 | 13.8722
10 | 93.4971 | 3.4027 | 1.2935 | 0.1878 | 0.2741 | 0.0024 | 0.0668 | 0.0569 | 0.0745 | 0.003 | 0.8457 | 0.2955 | 0.7243 | 8404.9872 | 35.19 | 9.775 | 9307.8247 | 38.97 | 10.825 | 12002.0065 | 50.25 | 13.9583
11 | 93.7244 | 3.2953 | 1.2222 | 0.1726 | 0.2425 | 0.0022 | 0.0602 | 0.0514 | 0.0697 | 0.0027 | 0.8564 | 0.3005 | 0.7217 | 8376.3257 | 35.07 | 9.7417 | 9276.7748 | 38.84 | 10.7889 | 11982.8988 | 50.17 | 13.9361
12 | 93.6392 | 3.3127 | 1.2529 | 0.1814 | 0.2642 | 0.0023 | 0.0636 | 0.0548 | 0.0707 | 0.0026 | 0.8586 | 0.2969 | 0.7229 | 8388.268 | 35.12 | 9.7556 | 9288.7171 | 38.89 | 10.8028 | 11990.0642 | 50.2 | 13.9444 | -9.6 | -7.5 | <0.0001 | 0.0017
13 | 93.9604 | 3.1074 | 1.1351 | 0.1667 | 0.2306 | 0.0022 | 0.0568 | 0.0488 | 0.0699 | 0.0022 | 0.9533 | 0.2665 | 0.7192 | 8342.8873 | 34.93 | 9.7028 | 9240.9479 | 38.69 | 10.7472 | 11959.0142 | 50.07 | 13.9083
14 | 93.8334 | 3.1516 | 1.1569 | 0.1706 | 0.2369 | 0.0024 | 0.0591 | 0.0508 | 0.069 | 0.0023 | 0.998 | 0.2689 | 0.7202 | 8347.6642 | 34.95 | 9.7083 | 9245.7248 | 38.71 | 10.7528 | 11956.6258 | 50.06 | 13.9056
15 | [13 empty] | 8347.6642 | 34.95 | 9.7083 | 9245.7248 | 38.71 | 10.7528 | 11956.6258 | 50.06 | 13.9056
16 | [13 empty] | 8347.6642 | 34.95 | 9.7083 | 9245.7248 | 38.71 | 10.7528 | 11956.6258 | 50.06 | 13.9056
17 | 93.6102 | 3.2408 | 1.1892 | 0.18 | 0.2505 | 0.0026 | 0.0664 | 0.0552 | 0.0853 | 0.0023 | 1.0466 | 0.2707 | 0.7226 | 8366.7719 | 35.03 | 9.7306 | 9264.8325 | 38.79 | 10.775 | 11961.4027 | 50.08 | 13.9111
18 | 92.8962 | 3.4921 | 1.298 | 0.1943 | 0.2873 | 0.003 | 0.0782 | 0.0657 | 0.0899 | 0.0021 | 1.2178 | 0.3753 | 0.729 | 8390.6565 | 35.13 | 9.7583 | 9288.7171 | 38.89 | 10.8028 | 11939.9065 | 49.99 | 13.8861 |  |  | <0,0001 | 0,0010
19 | 92.7386 | 3.539 | 1.3241 | 0.1989 | 0.2998 | 0.0032 | 0.0849 | 0.0729 | 0.1146 | 0.0027 | 1.2402 | 0.3811 | 0.7311 | 8407.3757 | 35.2 | 9.7778 | 9307.8247 | 38.97 | 10.825 | 11947.0719 | 50.02 | 13.8944 | -9.3 | -7.6
20 | 94.1119 | 2.9871 | 1.066 | 0.1614 | 0.2178 | 0.0024 | 0.0562 | 0.046 | 0.0744 | 0.0022 | 0.999 | 0.2757 | 0.7178 | 8321.3912 | 34.84 | 9.6778 | 9217.0633 | 38.59 | 10.7194 | 11937.5181 | 49.98 | 13.8833
21 | 94.0123 | 3.0599 | 1.0824 | 0.1633 | 0.2207 | 0.0024 | 0.0568 | 0.0461 | 0.0625 | 0.002 | 0.9999 | 0.2916 | 0.7183 | 8323.7796 | 34.85 | 9.6806 | 9219.4517 | 38.6 | 10.7222 | 11937.5181 | 49.98 | 13.8833
22 | [13 empty] | 8323.7796 | 34.85 | 9.6806 | 9219.4517 | 38.6 | 10.7222 | 11937.5181 | 49.98 | 13.8833
23 | [13 empty] | 8323.7796 | 34.85 | 9.6806 | 9219.4517 | 38.6 | 10.7222 | 11937.5181 | 49.98 | 13.8833
24 | 94.2568 | 2.9325 | 1.039 | 0.1586 | 0.2106 | 0.0024 | 0.0545 | 0.0435 | 0.0549 | 0.0018 | 0.9908 | 0.2546 | 0.716 | 8307.0604 | 34.78 | 9.6611 | 9202.7325 | 38.53 | 10.7028 | 11935.1296 | 49.97 | 13.8806
25 | 94.2498 | 2.9537 | 1.0399 | 0.1576 | 0.2075 | 0.0023 | 0.0538 | 0.043 | 0.0527 | 0.0018 | 0.9829 | 0.255 | 0.7159 | 8307.0604 | 34.78 | 9.6611 | 9202.7325 | 38.53 | 10.7028 | 11935.1296 | 49.97 | 13.8806
26 | 94.2791 | 2.9424 | 1.0337 | 0.157 | 0.2069 | 0.0023 | 0.0531 | 0.0424 | 0.0521 | 0.0024 | 0.9747 | 0.2538 | 0.7157 | 8307.0604 | 34.78 | 9.6611 | 9200.3441 | 38.52 | 10.7 | 11935.1296 | 49.97 | 13.8806 | -9 | -7.1 | <0,0001 | 0,0015
27 | 94.5241 | 2.8239 | 0.9835 | 0.149 | 0.1923 | 0.0022 | 0.0485 | 0.0383 | 0.0494 | 0.0027 | 0.9404 | 0.2458 | 0.7134 | 8287.9527 | 34.7 | 9.6389 | 9181.2364 | 38.44 | 10.6778 | 11930.3527 | 49.95 | 13.875
28 | 94.3357 | 2.9071 | 1.0313 | 0.1565 | 0.2053 | 0.0023 | 0.0519 | 0.0406 | 0.0484 | 0.0029 | 0.9767 | 0.2413 | 0.7151 | 8302.2835 | 34.76 | 9.6556 | 9195.5672 | 38.5 | 10.6944 | 11935.1296 | 49.97 | 13.8806 |  |  |  |  | відсутні
29 | [13 empty] | 8302.2835 | 34.76 | 9.6556 | 9195.5672 | 38.5 | 10.6944 | 11935.1296 | 49.97 | 13.8806
30 | [13 empty] | 8302.2835 | 34.76 | 9.6556 | 9195.5672 | 38.5 | 10.6944 | 11935.1296 | 49.97 | 13.8806
31
Рівень одоризації відповідає чинним нормативним документам | [13 empty] | 8310.4759 | 34.7943 | 9.6651 | 9205.527 | 38.5417 | 10.706
Середньозважене значення теплоти згоряння:
| Начальник Криворізького ЛВУМГ | [8 empty] | Охримчук А.О. | [10 empty] | 2018-10-01
|  | Підрозділу підприємства, якому підпорядкована лабораторія | [8 empty] | прізвище | [5 empty] | підпис |  |  |  | дата
| Завідувач ВХАЛ | [8 empty] | Степанова О.Г. | [10 empty] | 2018-10-01
|  | Лабораторія, де здійснювалось вимірювання газу | [8 empty] | прізвище | [5 empty] | підпис |  |  |  | дата
| Начальник служби ГВ і М | [8 empty] | Байда Ю.А. | [10 empty] | 2018-10-01
|  | Підрозділу, відповідального за облік газу за маршрутом | [8 empty] | прізвище | [5 empty] | підпис |  |  |  | дата

## додаток
Додаток до Паспорту фізико-хімічних показників природного газу. Маршрут №622
Область | ГРС, прямий споживач | Cередньозважене значення вищої теплоти згоряння
|  | ккал/м³ | МДж/м³ | кВт*год./м³
Маршрут №622 |  | 9205.527 | 38.5417 | 10.706
Дніпропетровська | ГРС с.Андрiївка Широківський р-н | 9205.3121 | 38.5408 | 10.7058
Дніпропетровська | ГРС с.Гейківка | 9202.8042 | 38.5303 | 10.7029
Дніпропетровська | ГРС с.Зелена Балка | 9203.1624 | 38.5318 | 10.7033
Дніпропетровська | ГРС с.Карпівка | 9202.4698 | 38.5289 | 10.7025
Дніпропетровська | ГРС с.Родіонівка | 9203.664 | 38.5339 | 10.7039
Дніпропетровська | ГРС-4 м.Кривий Ріг, смт.Широке | 9204.7866 | 38.5386 | 10.7052
Дніпропетровська | ГРС-6 м.Кривий Ріг, ВС ПАТ КТЗ "Констар" | 0 | 0 | 0
Дніпропетровська | ГРС-6 м.Кривий Ріг, ПАТ ІВП "Енергія" | 0 | 0 | 0
Дніпропетровська | ГРС-6 м.Кривий Ріг, ПАТ КТЗ "Констар" | 9213.2179 | 38.5739 | 10.715
Дніпропетровська | ГРС-6 м.Кривий Ріг, місто | 9205.742 | 38.5426 | 10.7063
Кіровоградська | ГРС с.Кірове Долинський р-н | 9203.3774 | 38.5327 | 10.7035
Кіровоградська | ГРС с.Марфiвка, ГОКОР | 9195.5672 | 38.5 | 10.6944
Кіровоградська | ГРС с.Марфiвка, місто | 9204.1178 | 38.5358 | 10.7044
Начальник Криворізького ЛВУМГ |  | Охримчук А.О. |  |  | 2018-10-01
Підрозділу підприємства, якому підпорядкована лабораторія |  | прізвище |  | підпис | дата
Завідувач ВХАЛ |  | Степанова О.Г. |  |  | 2018-10-01
Лабораторія, де здійснювалось вимірювання газу |  | прізвище |  | підпис | дата
Начальник служби ГВ і М |  | Байда Ю.А. |  |  | 2018-10-01
Підрозділу, відповідального за облік газу за маршрутом |  | прізвище |  | підпис | дата