## паспорт
АТ "Укртрансгаз" | [5 empty] | ПАСПОРТ ФІЗИКО-ХІМІЧНИХ ПОКАЗНИКІВ ПРИРОДНОГО ГАЗУ №847 | [18 empty] | Маршрут №847
Філія "УМГ "ЧЕРКАСИТРАНСГАЗ" | [5 empty] | переданого Олександрівським ЛВУМГ та прийнятого ВАТ "Кіровоградгаз" , АГНКС Кропивницький 1, АГНКС Олександрія
Олександрівське ЛВУМГ
Вимірювальна хіміко-аналітична лабораторія
по газопроводу відводу "Кременчук-Кіровоград"
Сертифікат № 41/18 чинне до 07.08.2020 р. | [20 empty] | за період з 01.09.2018р. по 30.09.2018р.
Число місяця | Компонентний склад, % мол. | [11 empty] | Фізико-хімічні показники газу обчислені на основі компонентного складу, 101,325 кПа | [9 empty] | Температура точки роси вологи (Р = 3.92 МПа), °С | Температура точки роси вуглеводнів, °С | Масова концентрація сірководню, г/м3 | Масова концентрація меркаптанової сірки, г/м3 | Маса механічних домішок, г/м3
[13 empty] | Густина абсолютна, кг/м3,при 20 ºС, | Температура вимірювання/згоряння при 20/25°С
| метан, С1 | етан, С2 | пропан, С3 | ізо-бутан, і-С4 | н-бутан, н-С4 | нео-пентан, нео-С5 | ізо-пентан, і-С5 | н-пентан, н-С5 | гексани та вищі, С6+ | кисень, О2 | азот, N2 | діоксид вуглецю, CО2 |  | Теплота згоряння нижча |  |  | Теплота згоряння вища |  |  | Число Воббе вище
[14 empty] | ккал/м3 | МДж/м3 | кВт⋅год/м3 | ккал/м3 | МДж/м3 | кВт⋅год/м3 | ккал/м3 | МДж/м3 | кВт⋅год/м3
1 | [13 empty] | 8349.766 | 34.9588 | 9.7108 | 9245.0799 | 38.7073 | 10.752 | 11611.4457 | 48.6148 | 13.5041
2 | [13 empty] | 8349.766 | 34.9588 | 9.7108 | 9245.0799 | 38.7073 | 10.752 | 11611.4457 | 48.6148 | 13.5041
3 | [13 empty] | 8349.766 | 34.9588 | 9.7108 | 9245.0799 | 38.7073 | 10.752 | 11611.4457 | 48.6148 | 13.5041
4 | 90.2172 | 4.1143 | 1.4268 | 0.1573 | 0.3194 | 0.0449 | 0.1735 | 0.079 | 0.083 | 0.0068 | 0.6427 | 2.7351 | 0.7621 | 8336.8684 | 34.9048 | 9.6958 | 9231.2985 | 38.6496 | 10.736 | 11605.1879 | 48.5886 | 13.4968 | -9.6
5 | [13 empty] | 8336.8684 | 34.9048 | 9.6958 | 9231.2985 | 38.6496 | 10.736 | 11605.1879 | 48.5886 | 13.4968
6 | [13 empty] | 8336.8684 | 34.9048 | 9.6958 | 9231.2985 | 38.6496 | 10.736 | 11605.1879 | 48.5886 | 13.4968
7 | [13 empty] | 8336.8684 | 34.9048 | 9.6958 | 9231.2985 | 38.6496 | 10.736 | 11605.1879 | 48.5886 | 13.4968
8 | [13 empty] | 8336.8684 | 34.9048 | 9.6958 | 9231.2985 | 38.6496 | 10.736 | 11605.1879 | 48.5886 | 13.4968
9 | [13 empty] | 8336.8684 | 34.9048 | 9.6958 | 9231.2985 | 38.6496 | 10.736 | 11605.1879 | 48.5886 | 13.4968
10 | 90.0391 | 4.2103 | 1.504 | 0.1624 | 0.331 | 0.0219 | 0.1429 | 0.076 | 0.0811 | 0.0058 | 0.6825 | 2.743 | 0.7628 | 8337.2983 | 34.9066 | 9.6963 | 9231.609 | 38.6509 | 10.7364 | 11600.5304 | 48.5691 | 13.4914 | -10.2
11 | [13 empty] | 8337.2983 | 34.9066 | 9.6963 | 9231.609 | 38.6509 | 10.7364 | 11600.5304 | 48.5691 | 13.4914
12 | [13 empty] | 8337.2983 | 34.9066 | 9.6963 | 9231.609 | 38.6509 | 10.7364 | 11600.5304 | 48.5691 | 13.4914
13 | [13 empty] | 8337.2983 | 34.9066 | 9.6963 | 9231.609 | 38.6509 | 10.7364 | 11600.5304 | 48.5691 | 13.4914
14 | [13 empty] | 8337.2983 | 34.9066 | 9.6963 | 9231.609 | 38.6509 | 10.7364 | 11600.5304 | 48.5691 | 13.4914
15 | [13 empty] | 8337.2983 | 34.9066 | 9.6963 | 9231.609 | 38.6509 | 10.7364 | 11600.5304 | 48.5691 | 13.4914
16 | [13 empty] | 8337.2983 | 34.9066 | 9.6963 | 9231.609 | 38.6509 | 10.7364 | 11600.5304 | 48.5691 | 13.4914
17 | 90.2219 | 4.1684 | 1.4451 | 0.154 | 0.3109 | 0.0004 | 0.1205 | 0.0492 | 0.0777 | 0.0058 | 0.6312 | 2.8149 | 0.7601 | 8301.973 | 34.7587 | 9.6552 | 9193.7042 | 38.4922 | 10.6923 | 11572.8004 | 48.453 | 13.4592 | -13
18 | [13 empty] | 8301.973 | 34.7587 | 9.6552 | 9193.7042 | 38.4922 | 10.6923 | 11572.8004 | 48.453 | 13.4592
19 | [13 empty] | 8301.973 | 34.7587 | 9.6552 | 9193.7042 | 38.4922 | 10.6923 | 11572.8004 | 48.453 | 13.4592
20 | [13 empty] | 8301.973 | 34.7587 | 9.6552 | 9193.7042 | 38.4922 | 10.6923 | 11572.8004 | 48.453 | 13.4592
21 | [13 empty] | 8301.973 | 34.7587 | 9.6552 | 9193.7042 | 38.4922 | 10.6923 | 11572.8004 | 48.453 | 13.4592
22 | [13 empty] | 8301.973 | 34.7587 | 9.6552 | 9193.7042 | 38.4922 | 10.6923 | 11572.8004 | 48.453 | 13.4592
23 | [13 empty] | 8301.973 | 34.7587 | 9.6552 | 9193.7042 | 38.4922 | 10.6923 | 11572.8004 | 48.453 | 13.4592
24 | 95.7723 | 2.3529 | 0.7306 | 0.1149 | 0.113 | 0.001 | 0.0412 | 0.0127 | 0.0114 | 0.0066 | 0.6544 | 0.189 | 0.7017 | 8213.9583 | 34.3902 | 9.5528 | 9107.4569 | 38.1311 | 10.592 | 11931.8574 | 49.9563 | 13.8768 | -13.6 |  | 0,0000 | 0,0000 | 0,0000
25 | [13 empty] | 8213.9583 | 34.3902 | 9.5528 | 9107.4569 | 38.1311 | 10.592 | 11931.8574 | 49.9563 | 13.8768
26 | [13 empty] | 8213.9583 | 34.3902 | 9.5528 | 9107.4569 | 38.1311 | 10.592 | 11931.8574 | 49.9563 | 13.8768
27 | [13 empty] | 8213.9583 | 34.3902 | 9.5528 | 9107.4569 | 38.1311 | 10.592 | 11931.8574 | 49.9563 | 13.8768
28 | [13 empty] | 8213.9583 | 34.3902 | 9.5528 | 9107.4569 | 38.1311 | 10.592 | 11931.8574 | 49.9563 | 13.8768
29 | [13 empty] | 8213.9583 | 34.3902 | 9.5528 | 9107.4569 | 38.1311 | 10.592 | 11931.8574 | 49.9563 | 13.8768
30 | [13 empty] | 8213.9583 | 34.3902 | 9.5528 | 9107.4569 | 38.1311 | 10.592 | 11931.8574 | 49.9563 | 13.8768
31
Рівень одоризації відповідає чинним нормативним документам | [13 empty] | 8283.7968 | 34.6826 | 9.6341 | 9177.1999 | 38.4231 | 10.6731
Середньозважене значення теплоти згоряння:
| Начальник Олександрівського ЛВУМГ | [8 empty] | Сурін М.А. | [10 empty] | .10.2018
|  | Підрозділу підприємства, якому підпорядкована лабораторія | [8 empty] | прізвище | [5 empty] | підпис |  |  |  | дата
| Начальник ВХАЛ | [8 empty] | Нечипоренко А.О. | [10 empty] | .10.2018
|  | Лабораторія, де здійснювалось вимірювання газу | [8 empty] | прізвище | [5 empty] | підпис |  |  |  | дата
.10.2018
|  | Підрозділу, відповідального за облік газу за маршрутом | [8 empty] | прізвище | [5 empty] | підпис |  |  |  | дата

## додаток
Додаток до Паспорту фізико-хімічних показників природного газу. Маршрут №847
Область | ГРС, прямий споживач | Cередньозважене значення вищої теплоти згоряння
|  | ккал/м³ | МДж/м³ | кВт*год./м³
Маршрут №847 |  | 9177.1999 | 38.4231 | 10.6731
Кіровоградська | АГНКС Олександрія ( РВУ "Харківавтогаз" ) ДКК | 9194.6118 | 38.496 | 10.6933
Кіровоградська | Богданівка ДКК | 9177.2716 | 38.4234 | 10.6732
Кіровоградська | В.Северинка ДКК | 9175.2652 | 38.415 | 10.6708
Кіровоградська | Веселівка ДКК | 9196.9763 | 38.5059 | 10.6961
Кіровоградська | Ворошилівка ДКК | 9174.9547 | 38.4137 | 10.6705
Кіровоградська | Григор`ївка ДКК | 9175.3847 | 38.4155 | 10.671
Кіровоградська | Дмитровка ДКК | 9183.5054 | 38.4495 | 10.6804
Кіровоградська | Знам`янка ДКК | 9176.2445 | 38.4191 | 10.672
Кіровоградська | Казарня ДКК | 9174.286 | 38.4109 | 10.6697
Кіровоградська | Константинівка ДКК | 9166.5713 | 38.3786 | 10.6607
Кіровоградська | Кропивницький ГРС-1, лінія на АНГКС, Обознівку | 9191.3635 | 38.4824 | 10.6896
Кіровоградська | Озера ДКК | 9195.4955 | 38.4997 | 10.6944
Кіровоградська | Олександрія ДКК, місто | 9168.7686 | 38.3878 | 10.6633
Начальник Олександрівського ЛВУМГ |  | Сурін М.А. |  |  | 2018-10-01
Підрозділу підприємства, якому підпорядкована лабораторія |  | прізвище |  | підпис |  | дата
Начальник ВХАЛ |  | Нечипоренко А.О. |  |  | 2018-10-01
Лабораторія, де здійснювалось вимірювання газу |  | прізвище |  | підпис |  | дата