## паспорт
АТ "Укртрансгаз" | [5 empty] | ПАСПОРТ ФІЗИКО-ХІМІЧНИХ ПОКАЗНИКІВ ПРИРОДНОГО ГАЗУ №628 | [18 empty] | Маршрут №628
Філія "УМГ "Харківтрансгаз" | [5 empty] | переданого Сєвєродонецьким ЛВУМГ та прийнятого ПАТ "Луганськгаз"
Новопсковський п/м Сєвєродонецьке ЛВУМГ
Вимірювальна хіміко-аналітична лабораторія
по газопроводу "Ставрополь - Москва" 2н.
Свідоцтво № РЬ 417/2014 чинне до 31.12.2018 р. | [20 empty] | за період з 01.09.2018р. по 30.09.2018р.
Число місяця | Компонентний склад, % мол. | [11 empty] | Фізико-хімічні показники газу обчислені на основі компонентного складу, 101,325 кПа | [9 empty] | Температура точки роси вологи (Р = 3.92 МПа), °С | Температура точки роси вуглеводнів, °С | Масова концентрація сірководню, г/м3 | Масова концентрація меркаптанової сірки, г/м3 | Маса механічних домішок, г/м3
[13 empty] | Густина абсолютна, кг/м3,при 20 ºС, | Температура вимірювання/згоряння при 20/25°С
| метан, С1 | етан, С2 | пропан, С3 | ізо-бутан, і-С4 | н-бутан, н-С4 | нео-пентан, нео-С5 | ізо-пентан, і-С5 | н-пентан, н-С5 | гексани та вищі, С6+ | кисень, О2 | азот, N2 | діоксид вуглецю, CО2 |  | Теплота згоряння нижча |  |  | Теплота згоряння вища |  |  | Число Воббе вище
[14 empty] | ккал/м3 | МДж/м3 | кВт⋅год/м3 | ккал/м3 | МДж/м3 | кВт⋅год/м3 | ккал/м3 | МДж/м3 | кВт⋅год/м3
1 | [13 empty] | 8101.6529 | 33.92 | 9.4222 | 8978.2174 | 37.59 | 10.4417 | 11672.3991 | 48.87 | 13.575
2 | [13 empty] | 8101.6529 | 33.92 | 9.4222 | 8978.2174 | 37.59 | 10.4417 | 11672.3991 | 48.87 | 13.575
3 | [13 empty] | 8101.6529 | 33.92 | 9.4222 | 8978.2174 | 37.59 | 10.4417 | 11672.3991 | 48.87 | 13.575
4 | 93.5684 | 3.0178 | 0.7159 | 0.0766 | 0.0953 | 0.0008 | 0.0182 | 0.0142 | 0.0122 | 0.0087 | 2.1311 | 0.3408 | 0.7131 | 8106.4298 | 33.94 | 9.4278 | 8982.9943 | 37.61 | 10.4472 | 11674.7876 | 48.88 | 13.5778 | -10.3 | -6.2
5 | [13 empty] | 8106.4298 | 33.94 | 9.4278 | 8982.9943 | 37.61 | 10.4472 | 11674.7876 | 48.88 | 13.5778
6 | [13 empty] | 8106.4298 | 33.94 | 9.4278 | 8982.9943 | 37.61 | 10.4472 | 11674.7876 | 48.88 | 13.5778
7 | [13 empty] | 8106.4298 | 33.94 | 9.4278 | 8982.9943 | 37.61 | 10.4472 | 11674.7876 | 48.88 | 13.5778
8 | [13 empty] | 8106.4298 | 33.94 | 9.4278 | 8982.9943 | 37.61 | 10.4472 | 11674.7876 | 48.88 | 13.5778
9 | [13 empty] | 8106.4298 | 33.94 | 9.4278 | 8982.9943 | 37.61 | 10.4472 | 11674.7876 | 48.88 | 13.5778
10 | [13 empty] | 8106.4298 | 33.94 | 9.4278 | 8982.9943 | 37.61 | 10.4472 | 11674.7876 | 48.88 | 13.5778
11 | 93.3378 | 3.1669 | 0.7343 | 0.073 | 0.0914 | 0.0012 | 0.0191 | 0.0152 | 0.0133 | 0.009 | 2.1379 | 0.4009 | 0.7149 | 8113.5952 | 33.97 | 9.4361 | 8990.1597 | 37.64 | 10.4556 | 11670.0107 | 48.86 | 13.5722 | -11.1 | -6.4
12 | [13 empty] | 8113.5952 | 33.97 | 9.4361 | 8990.1597 | 37.64 | 10.4556 | 11670.0107 | 48.86 | 13.5722
13 | [13 empty] | 8113.5952 | 33.97 | 9.4361 | 8990.1597 | 37.64 | 10.4556 | 11670.0107 | 48.86 | 13.5722
14 | [13 empty] | 8113.5952 | 33.97 | 9.4361 | 8990.1597 | 37.64 | 10.4556 | 11670.0107 | 48.86 | 13.5722
15 | [13 empty] | 8113.5952 | 33.97 | 9.4361 | 8990.1597 | 37.64 | 10.4556 | 11670.0107 | 48.86 | 13.5722
16 | [13 empty] | 8113.5952 | 33.97 | 9.4361 | 8990.1597 | 37.64 | 10.4556 | 11670.0107 | 48.86 | 13.5722
17 | [13 empty] | 8113.5952 | 33.97 | 9.4361 | 8990.1597 | 37.64 | 10.4556 | 11670.0107 | 48.86 | 13.5722
18 | 93.5476 | 3.0571 | 0.7368 | 0.0786 | 0.0966 | 0.0009 | 0.0187 | 0.0151 | 0.0133 | 0.0081 | 2.0885 | 0.3387 | 0.7135 | 8118.3721 | 33.99 | 9.4417 | 8994.9366 | 37.66 | 10.4611 | 11686.7299 | 48.93 | 13.5917 | -10.8 | -6.7
19 | [13 empty] | 8118.3721 | 33.99 | 9.4417 | 8994.9366 | 37.66 | 10.4611 | 11686.7299 | 48.93 | 13.5917
20 | [13 empty] | 8118.3721 | 33.99 | 9.4417 | 8994.9366 | 37.66 | 10.4611 | 11686.7299 | 48.93 | 13.5917
21 | [13 empty] | 8118.3721 | 33.99 | 9.4417 | 8994.9366 | 37.66 | 10.4611 | 11686.7299 | 48.93 | 13.5917
22 | [13 empty] | 8118.3721 | 33.99 | 9.4417 | 8994.9366 | 37.66 | 10.4611 | 11686.7299 | 48.93 | 13.5917
23 | [13 empty] | 8118.3721 | 33.99 | 9.4417 | 8994.9366 | 37.66 | 10.4611 | 11686.7299 | 48.93 | 13.5917
24 | [13 empty] | 8118.3721 | 33.99 | 9.4417 | 8994.9366 | 37.66 | 10.4611 | 11686.7299 | 48.93 | 13.5917
25 | 93.1284 | 3.4836 | 0.8274 | 0.0836 | 0.1152 | 0.0018 | 0.0301 | 0.0229 | 0.0223 | 0.0083 | 1.9239 | 0.3525 | 0.7175 | 8180.4721 | 34.25 | 9.5139 | 9061.8134 | 37.94 | 10.5389 | 11741.6644 | 49.16 | 13.6556 | -10.9 | -6.8
26 | [13 empty] | 8180.4721 | 34.25 | 9.5139 | 9061.8134 | 37.94 | 10.5389 | 11741.6644 | 49.16 | 13.6556
27 | [13 empty] | 8180.4721 | 34.25 | 9.5139 | 9061.8134 | 37.94 | 10.5389 | 11741.6644 | 49.16 | 13.6556
28 | [13 empty] | 8180.4721 | 34.25 | 9.5139 | 9061.8134 | 37.94 | 10.5389 | 11741.6644 | 49.16 | 13.6556
29 | [13 empty] | 8180.4721 | 34.25 | 9.5139 | 9061.8134 | 37.94 | 10.5389 | 11741.6644 | 49.16 | 13.6556
30 | [13 empty] | 8180.4721 | 34.25 | 9.5139 | 9061.8134 | 37.94 | 10.5389 | 11741.6644 | 49.16 | 13.6556
31
Рівень одоризації відповідає чинним нормативним документам | [13 empty] | 8130.4816 | 34.0407 | 9.4558 | 9008.3597 | 37.7162 | 10.4767
Середньозважене значення теплоти згоряння:
| В.о.заступника начальника Сєвєродонецького ЛВУМГ | [8 empty] | Кечеджі О.Д. | [10 empty] | 2018-10-01
|  | Підрозділу підприємства, якому підпорядкована лабораторія | [8 empty] | прізвище | [5 empty] | підпис |  |  |  | дата
| Завідувач ВХАЛ | [8 empty] | Гоцанюк Т.О. | [10 empty] | 2018-10-01
|  | Лабораторія, де здійснювалось вимірювання газу | [8 empty] | прізвище | [5 empty] | підпис |  |  |  | дата
| Начальник служби ГВ і М | [8 empty] | Ісаєв В.С. | [10 empty] | 2018-10-01
|  | Підрозділу, відповідального за облік газу за маршрутом | [8 empty] | прізвище | [5 empty] | підпис |  |  |  | дата

## додаток
Додаток до Паспорту фізико-хімічних показників природного газу. Маршрут №628
Область | ГРС, прямий споживач | Cередньозважене значення вищої теплоти згоряння
|  | ккал/м³ | МДж/м³ | кВт*год./м³
Маршрут №628 |  | 9008.3597 | 37.7162 | 10.4767
Луганська | Колядівка | 9008.3597 | 37.7162 | 10.4767
В.о.заступника начальника Сєвєродонецького ЛВУМГ |  | Кечеджі О.Д. |  |  | 2018-10-01
Підрозділу підприємства, якому підпорядкована лабораторія |  | прізвище |  | підпис | дата
Завідувач ВХАЛ |  | Гоцанюк Т.О. |  |  | 2018-10-01
Лабораторія, де здійснювалось вимірювання газу |  | прізвище |  | підпис | дата
Начальник служби ГВ і М |  | Ісаєв В.С. |  |  | 2018-10-01
Підрозділу, відповідального за облік газу за маршрутом |  | прізвище |  | підпис | дата