## паспорт
АТ "Укртрансгаз" | [5 empty] | ПАСПОРТ ФІЗИКО-ХІМІЧНИХ ПОКАЗНИКІВ ПРИРОДНОГО ГАЗУ №635 | [18 empty] | Маршрут №635
Філія "УМГ "Харківтрансгаз" | [5 empty] | переданого Сєвєродонецьким ЛВУМГ та прийнятого ПАТ "Луганськгаз"
Новопсковський п/м Сєвєродонецьке ЛВУМГ
Вимірювальна хіміко-аналітична лабораторія
по газопроводу "Новопсков-Шебелинка"
Свідоцтво № РЬ 417/2014 чинне до 31.12.2018 р. | [20 empty] | за період з 01.09.2018р. по 30.09.2018р.
Число місяця | Компонентний склад, % мол. | [11 empty] | Фізико-хімічні показники газу обчислені на основі компонентного складу, 101,325 кПа | [9 empty] | Температура точки роси вологи (Р = 3.92 МПа), °С | Температура точки роси вуглеводнів, °С | Масова концентрація сірководню, г/м3 | Масова концентрація меркаптанової сірки, г/м3 | Маса механічних домішок, г/м3
[13 empty] | Густина абсолютна, кг/м3,при 20 ºС, | Температура вимірювання/згоряння при 20/25°С
| метан, С1 | етан, С2 | пропан, С3 | ізо-бутан, і-С4 | н-бутан, н-С4 | нео-пентан, нео-С5 | ізо-пентан, і-С5 | н-пентан, н-С5 | гексани та вищі, С6+ | кисень, О2 | азот, N2 | діоксид вуглецю, CО2 |  | Теплота згоряння нижча |  |  | Теплота згоряння вища |  |  | Число Воббе вище
[14 empty] | ккал/м3 | МДж/м3 | кВт⋅год/м3 | ккал/м3 | МДж/м3 | кВт⋅год/м3 | ккал/м3 | МДж/м3 | кВт⋅год/м3
1 | [13 empty] | 8316.6142 | 34.82 | 9.6722 | 9209.8979 | 38.56 | 10.7111 | 11901.6912 | 49.83 | 13.8417
2 | [13 empty] | 8316.6142 | 34.82 | 9.6722 | 9209.8979 | 38.56 | 10.7111 | 11901.6912 | 49.83 | 13.8417
3 | 92.3667 | 4.0522 | 1.0137 | 0.1399 | 0.2337 | 0.0111 | 0.0619 | 0.0484 | 0.1305 | 0.0052 | 1.5917 | 0.345 | 0.7291 | 8347.6642 | 34.95 | 9.7083 | 9243.3363 | 38.7 | 10.75 | 11880.1951 | 49.74 | 13.8167
4 | 92.4796 | 4.0115 | 1.0056 | 0.1369 | 0.227 | 0.0115 | 0.0647 | 0.051 | 0.1318 | 0.005 | 1.5541 | 0.3213 | 0.7283 | 8350.0527 | 34.96 | 9.7111 | 9245.7248 | 38.71 | 10.7528 | 11889.7489 | 49.78 | 13.8278 | -9.9 | -6.4
5 | 92.3846 | 4.0429 | 1.0185 | 0.1369 | 0.2277 | 0.0103 | 0.0635 | 0.0535 | 0.1323 | 0.0062 | 1.5843 | 0.3393 | 0.7291 | 8350.0527 | 34.96 | 9.7111 | 9245.7248 | 38.71 | 10.7528 | 11882.5835 | 49.75 | 13.8194
6 | 92.3795 | 4.0419 | 1.0253 | 0.1402 | 0.2325 | 0.0126 | 0.0649 | 0.0559 | 0.1393 | 0.0055 | 1.591 | 0.3114 | 0.7293 | 8357.218 | 34.99 | 9.7194 | 9252.8902 | 38.74 | 10.7611 | 11892.1374 | 49.79 | 13.8306
7 | 92.5981 | 4.057 | 0.9487 | 0.1257 | 0.2119 | 0.0118 | 0.0606 | 0.0515 | 0.1448 | 0.0082 | 1.4631 | 0.3186 | 0.7273 | 8350.0527 | 34.96 | 9.7111 | 9245.7248 | 38.71 | 10.7528 | 11899.3027 | 49.82 | 13.8389
8 | [13 empty] | 8350.0527 | 34.96 | 9.7111 | 9245.7248 | 38.71 | 10.7528 | 11899.3027 | 49.82 | 13.8389
9 | [13 empty] | 8350.0527 | 34.96 | 9.7111 | 9245.7248 | 38.71 | 10.7528 | 11899.3027 | 49.82 | 13.8389
10 | 92.348 | 4.0885 | 1.008 | 0.1405 | 0.213 | 0.008 | 0.0557 | 0.0467 | 0.139 | 0.0047 | 1.5817 | 0.3662 | 0.7291 | 8345.2757 | 34.94 | 9.7056 | 9240.9479 | 38.69 | 10.7472 | 11875.4181 | 49.72 | 13.8111 | -9.6 | -5.7
11 | 92.3885 | 4.08 | 1.0034 | 0.1312 | 0.2194 | 0.0118 | 0.0581 | 0.0469 | 0.1315 | 0.0051 | 1.5843 | 0.3398 | 0.7286 | 8345.2757 | 34.94 | 9.7056 | 9238.5594 | 38.68 | 10.7444 | 11880.1951 | 49.74 | 13.8167
12 | 92.2524 | 4.108 | 1.0409 | 0.138 | 0.228 | 0.012 | 0.0628 | 0.0512 | 0.1419 | 0.0063 | 1.5849 | 0.3736 | 0.7304 | 8357.218 | 34.99 | 9.7194 | 9252.8902 | 38.74 | 10.7611 | 11880.1951 | 49.74 | 13.8167
13 | 92.1401 | 4.0315 | 1.0548 | 0.1418 | 0.2426 | 0.0121 | 0.0632 | 0.0527 | 0.1323 | 0.0064 | 1.6685 | 0.454 | 0.7315 | 8340.4988 | 34.92 | 9.7 | 9236.171 | 38.67 | 10.7417 | 11849.1451 | 49.61 | 13.7806
14 | 92.43 | 4.0569 | 1.0062 | 0.1297 | 0.2208 | 0.0107 | 0.0626 | 0.0517 | 0.1352 | 0.0058 | 1.5358 | 0.3546 | 0.7287 | 8350.0527 | 34.96 | 9.7111 | 9245.7248 | 38.71 | 10.7528 | 11884.972 | 49.76 | 13.8222
15 | [13 empty] | 8350.0527 | 34.96 | 9.7111 | 9245.7248 | 38.71 | 10.7528 | 11884.972 | 49.76 | 13.8222
16 | [13 empty] | 8350.0527 | 34.96 | 9.7111 | 9245.7248 | 38.71 | 10.7528 | 11884.972 | 49.76 | 13.8222
17 | 92.3862 | 4.0664 | 1.0053 | 0.1346 | 0.2236 | 0.0118 | 0.0617 | 0.0532 | 0.1287 | 0.0055 | 1.5559 | 0.3671 | 0.729 | 8347.6642 | 34.95 | 9.7083 | 9240.9479 | 38.69 | 10.7472 | 11880.1951 | 49.74 | 13.8167 | -9.2 | -5.4
18 | 92.2915 | 4.1425 | 1.0192 | 0.1355 | 0.2313 | 0.0115 | 0.0636 | 0.0535 | 0.1295 | 0.0059 | 1.5605 | 0.3555 | 0.7297 | 8354.8296 | 34.98 | 9.7167 | 9252.8902 | 38.74 | 10.7611 | 11887.3604 | 49.77 | 13.825
19 | 92.5198 | 4.0882 | 1.0103 | 0.1322 | 0.2266 | 0.008 | 0.0699 | 0.055 | 0.1347 | 0.006 | 1.4652 | 0.2841 | 0.7281 | 8366.7719 | 35.03 | 9.7306 | 9262.444 | 38.78 | 10.7722 | 11913.6335 | 49.88 | 13.8556
20 | 92.4712 | 4.0837 | 1.0113 | 0.1341 | 0.2313 | 0.0078 | 0.0692 | 0.054 | 0.141 | 0.0063 | 1.4808 | 0.3093 | 0.7287 | 8364.3834 | 35.02 | 9.7278 | 9262.444 | 38.78 | 10.7722 | 11908.8566 | 49.86 | 13.85
21 | 92.4536 | 4.0238 | 1.0233 | 0.1358 | 0.2332 | 0.0123 | 0.069 | 0.0546 | 0.1372 | 0.0043 | 1.5261 | 0.3268 | 0.729 | 8359.6065 | 35 | 9.7222 | 9255.2786 | 38.75 | 10.7639 | 11896.9143 | 49.81 | 13.8361
22 | [13 empty] | 8359.6065 | 35 | 9.7222 | 9255.2786 | 38.75 | 10.7639 | 11896.9143 | 49.81 | 13.8361
23 | [13 empty] | 8359.6065 | 35 | 9.7222 | 9255.2786 | 38.75 | 10.7639 | 11896.9143 | 49.81 | 13.8361
24 | 92.612 | 4.0326 | 0.9974 | 0.1282 | 0.2264 | 0.0091 | 0.0687 | 0.055 | 0.124 | 0.005 | 1.4425 | 0.2991 | 0.7273 | 8357.218 | 34.99 | 9.7194 | 9255.2786 | 38.75 | 10.7639 | 11908.8566 | 49.86 | 13.85 | -9 | -5.5
25 | 92.619 | 4.0355 | 1.0071 | 0.1353 | 0.2328 | 0.0094 | 0.0692 | 0.0557 | 0.1369 | 0.0058 | 1.4084 | 0.2849 | 0.7277 | 8369.1603 | 35.04 | 9.7333 | 9267.2209 | 38.8 | 10.7778 | 11923.1873 | 49.92 | 13.8667
26 | 92.5345 | 4.0541 | 1.0069 | 0.1329 | 0.228 | 0.0111 | 0.0689 | 0.0542 | 0.1499 | 0.0048 | 1.4529 | 0.3018 | 0.7285 | 8369.1603 | 35.04 | 9.7333 | 9267.2209 | 38.8 | 10.7778 | 11913.6335 | 49.88 | 13.8556
27 | 92.5054 | 4.0585 | 1.0072 | 0.132 | 0.2267 | 0.0102 | 0.0685 | 0.0543 | 0.1433 | 0.0051 | 1.4829 | 0.3059 | 0.7285 | 8367.2496 | 35.032 | 9.7311 | 9260.0555 | 38.77 | 10.7694 | 11906.4681 | 49.85 | 13.8472
28 | 92.5754 | 4.0753 | 1.0025 | 0.1291 | 0.2241 | 0.0105 | 0.0672 | 0.0533 | 0.1314 | 0.0057 | 1.4382 | 0.2873 | 0.7276 | 8364.3834 | 35.02 | 9.7278 | 9260.0555 | 38.77 | 10.7694 | 11916.022 | 49.89 | 13.8583
29 | [13 empty] | 8364.3834 | 35.02 | 9.7278 | 9260.0555 | 38.77 | 10.7694 | 11916.022 | 49.89 | 13.8583
30 | [13 empty] | 8364.3834 | 35.02 | 9.7278 | 9260.0555 | 38.77 | 10.7694 | 11916.022 | 49.89 | 13.8583
31
Рівень одоризації відповідає чинним нормативним документам | [13 empty] | 8353.707 | 34.9753 | 9.7154 | 9249.3075 | 38.725 | 10.7569
Середньозважене значення теплоти згоряння:
| В.о.заступника начальника Сєвєродонецького ЛВУМГ | [8 empty] | Кечеджі О.Д. | [10 empty] | 2018-10-01
|  | Підрозділу підприємства, якому підпорядкована лабораторія | [8 empty] | прізвище | [5 empty] | підпис |  |  |  | дата
| Завідувач ВХАЛ | [8 empty] | Гоцанюк Т.О. | [10 empty] | 2018-10-01
|  | Лабораторія, де здійснювалось вимірювання газу | [8 empty] | прізвище | [5 empty] | підпис |  |  |  | дата
| Начальник служби ГВ і М | [8 empty] | Ісаєв В.С. | [10 empty] | 2018-10-01
|  | Підрозділу, відповідального за облік газу за маршрутом | [8 empty] | прізвище | [5 empty] | підпис |  |  |  | дата

## додаток
Додаток до Паспорту фізико-хімічних показників природного газу. Маршрут №635
Область | ГРС, прямий споживач | Cередньозважене значення вищої теплоти згоряння
|  | ккал/м³ | МДж/м³ | кВт*год./м³
Маршрут №635 |  | 9249.3075 | 38.725 | 10.7569
Луганська | Писарівка | 9249.3075 | 38.725 | 10.7569
В.о.заступника начальника Сєвєродонецького ЛВУМГ |  | Кечеджі О.Д. |  |  | 2018-10-01
Підрозділу підприємства, якому підпорядкована лабораторія |  | прізвище |  | підпис | дата
Завідувач ВХАЛ |  | Гоцанюк Т.О. |  |  | 2018-10-01
Лабораторія, де здійснювалось вимірювання газу |  | прізвище |  | підпис | дата
Начальник служби ГВ і М |  | Ісаєв В.С. |  |  | 2018-10-01
Підрозділу, відповідального за облік газу за маршрутом |  | прізвище |  | підпис | дата