## паспорт
АТ "Укртрансгаз" | [5 empty] | ПАСПОРТ ФІЗИКО-ХІМІЧНИХ ПОКАЗНИКІВ ПРИРОДНОГО ГАЗУ №641 | [18 empty] | Маршрут №641
Філія "УМГ "Харківтрансгаз" | [5 empty] | переданого Сєвєродонецьким ЛВУМГ та прийнятого ПАТ "Луганськгаз"
Новопсковський п/м Сєвєродонецьке ЛВУМГ
Вимірювальна хіміко-аналітична лабораторія
по газопроводах "Краснодарський Край - Серпухов" 1н. та 2н.
Свідоцтво № РЬ 417/2014 чинне до 31.12.2018 р. | [20 empty] | за період з 01.09.2018р. по 30.09.2018р.
Число місяця | Компонентний склад, % мол. | [11 empty] | Фізико-хімічні показники газу обчислені на основі компонентного складу, 101,325 кПа | [9 empty] | Температура точки роси вологи (Р = 3.92 МПа), °С | Температура точки роси вуглеводнів, °С | Масова концентрація сірководню, г/м3 | Масова концентрація меркаптанової сірки, г/м3 | Маса механічних домішок, г/м3
[13 empty] | Густина абсолютна, кг/м3,при 20 ºС, | Температура вимірювання/згоряння при 20/25°С
| метан, С1 | етан, С2 | пропан, С3 | ізо-бутан, і-С4 | н-бутан, н-С4 | нео-пентан, нео-С5 | ізо-пентан, і-С5 | н-пентан, н-С5 | гексани та вищі, С6+ | кисень, О2 | азот, N2 | діоксид вуглецю, CО2 |  | Теплота згоряння нижча |  |  | Теплота згоряння вища |  |  | Число Воббе вище
[14 empty] | ккал/м3 | МДж/м3 | кВт⋅год/м3 | ккал/м3 | МДж/м3 | кВт⋅год/м3 | ккал/м3 | МДж/м3 | кВт⋅год/м3
1 | 92.9634 | 3.6402 | 0.9641 | 0.1355 | 0.2102 | 0.0026 | 0.0613 | 0.0411 | 0.0916 |  | 1.5268 | 0.3632 | 0.724 | 8299.895 | 34.75 | 9.6528 | 9195.5672 | 38.5 | 10.6944 | 11861.0874 | 49.66 | 13.7944
2 | 92.9857 | 3.6296 | 0.9629 | 0.136 | 0.2084 | 0.0029 | 0.0598 | 0.0397 | 0.0918 |  | 1.5222 | 0.361 | 0.7238 | 8297.5066 | 34.74 | 9.65 | 9195.5672 | 38.5 | 10.6944 | 11861.0874 | 49.66 | 13.7944
3 | 92.9508 | 3.6493 | 0.9657 | 0.1361 | 0.2063 | 0.0029 | 0.0575 | 0.0394 | 0.0939 |  | 1.5363 | 0.3618 | 0.7239 | 8297.5066 | 34.74 | 9.65 | 9195.5672 | 38.5 | 10.6944 | 11858.6989 | 49.65 | 13.7917
4 | 92.87 | 3.6807 | 0.9725 | 0.1338 | 0.2114 | 0.0026 | 0.0625 | 0.0368 | 0.0932 |  | 1.5595 | 0.377 | 0.7246 | 8299.895 | 34.75 | 9.6528 | 9195.5672 | 38.5 | 10.6944 | 11856.3105 | 49.64 | 13.7889
5 | 92.9069 | 3.6218 | 0.9607 | 0.1306 | 0.2026 | 0.0069 | 0.0529 | 0.0442 | 0.1004 |  | 1.5994 | 0.3736 | 0.7243 | 8290.3412 | 34.71 | 9.6417 | 9181.2364 | 38.44 | 10.6778 | 11839.5913 | 49.57 | 13.7694 | -10.7 | -7.9
6 | 92.6782 | 3.754 | 0.9906 | 0.1368 | 0.2094 | 0.0027 | 0.064 | 0.0353 | 0.0926 |  | 1.6303 | 0.4061 | 0.7259 | 8297.5066 | 34.74 | 9.65 | 9193.1787 | 38.49 | 10.6917 | 11841.9797 | 49.58 | 13.7722
7 | 92.5999 | 3.7649 | 0.9987 | 0.1408 | 0.2164 | 0.0029 | 0.0629 | 0.0473 | 0.0935 |  | 1.6483 | 0.4244 | 0.7269 | 8302.2835 | 34.76 | 9.6556 | 9197.9556 | 38.51 | 10.6972 | 11839.5913 | 49.57 | 13.7694
8 | 92.8373 | 3.6867 | 0.9771 | 0.1324 | 0.2076 | 0.003 | 0.0644 | 0.0386 | 0.0927 |  | 1.5766 | 0.3836 | 0.7248 | 8297.5066 | 34.74 | 9.65 | 9193.1787 | 38.49 | 10.6917 | 11851.5336 | 49.62 | 13.7833
9 | 92.9237 | 3.6518 | 0.9695 | 0.135 | 0.2083 | 0.0027 | 0.06 | 0.0388 | 0.0956 |  | 1.5429 | 0.3717 | 0.7243 | 8297.5066 | 34.74 | 9.65 | 9195.5672 | 38.5 | 10.6944 | 11858.6989 | 49.65 | 13.7917
10 | 93.0058 | 3.6136 | 0.9639 | 0.1362 | 0.2051 | 0.0029 | 0.0639 | 0.0401 | 0.0941 |  | 1.513 | 0.3614 | 0.7237 | 8299.895 | 34.75 | 9.6528 | 9195.5672 | 38.5 | 10.6944 | 11863.4759 | 49.67 | 13.7972
11 | 93.0404 | 3.5963 | 0.9644 | 0.136 | 0.2081 | 0.0031 | 0.0604 | 0.041 | 0.0956 |  | 1.4966 | 0.3581 | 0.7236 | 8299.895 | 34.75 | 9.6528 | 9197.9556 | 38.51 | 10.6972 | 11865.8643 | 49.68 | 13.8
12 | 93.0289 | 3.5974 | 0.9669 | 0.1332 | 0.2047 | 0.0082 | 0.0548 | 0.0449 | 0.0932 | 0.0052 | 1.5099 | 0.3527 | 0.7236 | 8297.5066 | 34.74 | 9.65 | 9190.7902 | 38.48 | 10.6889 | 11856.3105 | 49.64 | 13.7889 | -10.6 | -7.7
13 | 93.0943 | 3.5917 | 0.9546 | 0.1324 | 0.2047 | 0.0031 | 0.0588 | 0.042 | 0.0977 |  | 1.4728 | 0.3479 | 0.7231 | 8299.895 | 34.75 | 9.6528 | 9197.9556 | 38.51 | 10.6972 | 11870.6412 | 49.7 | 13.8056
14 | 93.0644 | 3.597 | 0.9605 | 0.1345 | 0.2027 | 0.0029 | 0.0633 | 0.043 | 0.0941 |  | 1.4834 | 0.3542 | 0.7234 | 8299.895 | 34.75 | 9.6528 | 9197.9556 | 38.51 | 10.6972 | 11868.2528 | 49.69 | 13.8028
15 | 93.0095 | 3.6145 | 0.9637 | 0.1367 | 0.2075 | 0.003 | 0.0598 | 0.0437 | 0.0941 |  | 1.5052 | 0.3623 | 0.7238 | 8299.895 | 34.75 | 9.6528 | 9197.9556 | 38.51 | 10.6972 | 11863.4759 | 49.67 | 13.7972
16 | 93.0088 | 3.6168 | 0.9676 | 0.1351 | 0.2045 | 0.0031 | 0.0679 | 0.0457 | 0.0935 |  | 1.4995 | 0.3575 | 0.7239 | 8302.2835 | 34.76 | 9.6556 | 9200.3441 | 38.52 | 10.7 | 11868.2528 | 49.69 | 13.8028
17 | 93.0318 | 3.6342 | 0.9629 | 0.1335 | 0.208 | 0.003 | 0.0655 | 0.0423 | 0.0943 |  | 1.4766 | 0.3479 | 0.7236 | 8304.6719 | 34.77 | 9.6583 | 9202.7325 | 38.53 | 10.7028 | 11873.0297 | 49.71 | 13.8083
18 | 93.0206 | 3.6564 | 0.9592 | 0.1334 | 0.2073 | 0.0031 | 0.0628 | 0.045 | 0.0991 |  | 1.4694 | 0.3437 | 0.7238 | 8309.4489 | 34.79 | 9.6639 | 9205.121 | 38.54 | 10.7056 | 11875.4181 | 49.72 | 13.8111
19 | 93.0029 | 3.6441 | 0.9631 | 0.1331 | 0.2128 | 0.0064 | 0.0607 | 0.0482 | 0.1145 | 0.0057 | 1.4697 | 0.3388 | 0.7244 | 8314.2258 | 34.81 | 9.6694 | 9207.5094 | 38.55 | 10.7083 | 11873.0297 | 49.71 | 13.8083 | -11 | -7.9
20 | 92.9755 | 3.7078 | 0.9597 | 0.1357 | 0.2049 | 0.0033 | 0.0679 | 0.0474 | 0.0991 |  | 1.4579 | 0.3408 | 0.7241 | 8314.2258 | 34.81 | 9.6694 | 9212.2864 | 38.57 | 10.7139 | 11882.5835 | 49.75 | 13.8194
21 | 92.9654 | 3.7079 | 0.9614 | 0.1351 | 0.2114 | 0.0033 | 0.0636 | 0.0412 | 0.1009 |  | 1.4671 | 0.3427 | 0.7241 | 8314.2258 | 34.81 | 9.6694 | 9212.2864 | 38.57 | 10.7139 | 11880.1951 | 49.74 | 13.8167
22 | 92.9937 | 3.676 | 0.9593 | 0.1344 | 0.2092 | 0.0028 | 0.0612 | 0.0413 | 0.0978 |  | 1.4773 | 0.347 | 0.7238 | 8307.0604 | 34.78 | 9.6611 | 9205.121 | 38.54 | 10.7056 | 11875.4181 | 49.72 | 13.8111
23 | 92.9648 | 3.6844 | 0.9624 | 0.1342 | 0.2082 | 0.0029 | 0.0642 | 0.04 | 0.0968 |  | 1.4878 | 0.3543 | 0.724 | 8307.0604 | 34.78 | 9.6611 | 9205.121 | 38.54 | 10.7056 | 11870.6412 | 49.7 | 13.8056
24 | 92.9513 | 3.7296 | 0.9602 | 0.1334 | 0.2066 | 0.0028 | 0.0663 | 0.0497 | 0.0994 |  | 1.4565 | 0.3442 | 0.7243 | 8316.6142 | 34.82 | 9.6722 | 9214.6748 | 38.58 | 10.7167 | 11882.5835 | 49.75 | 13.8194
25 | 92.8869 | 3.7901 | 0.9639 | 0.1354 | 0.2121 | 0.0031 | 0.0757 | 0.0443 | 0.1017 |  | 1.4499 | 0.3369 | 0.7249 | 8323.7796 | 34.85 | 9.6806 | 9224.2287 | 38.62 | 10.7278 | 11889.7489 | 49.78 | 13.8278
26 | 92.9072 | 3.7723 | 0.9627 | 0.1305 | 0.2117 | 0.0076 | 0.0623 | 0.0486 | 0.1111 | 0.0079 | 1.44 | 0.3381 | 0.7249 | 8323.7796 | 34.85 | 9.6806 | 9219.4517 | 38.6 | 10.7222 | 11882.5835 | 49.75 | 13.8194 | -10.2 | -7.7
27 | 92.879 | 3.8112 | 0.9642 | 0.1363 | 0.2148 | 0.0033 | 0.0703 | 0.0461 | 0.1105 |  | 1.4288 | 0.3355 | 0.7251 | 8330.945 | 34.88 | 9.6889 | 9229.0056 | 38.64 | 10.7333 | 11894.5258 | 49.8 | 13.8333
28 | 92.9008 | 3.7747 | 0.9636 | 0.1332 | 0.2105 | 0.0031 | 0.0711 | 0.0464 | 0.1079 |  | 1.4474 | 0.3413 | 0.7249 | 8323.7796 | 34.85 | 9.6806 | 9221.8402 | 38.61 | 10.725 | 11887.3604 | 49.77 | 13.825
29 | 92.9141 | 3.7294 | 0.9682 | 0.1357 | 0.21 | 0.0026 | 0.0646 | 0.0452 | 0.099 |  | 1.4787 | 0.3525 | 0.7246 | 8314.2258 | 34.81 | 9.6694 | 9212.2864 | 38.57 | 10.7139 | 11877.8066 | 49.73 | 13.8139
30 | 92.8797 | 3.7802 | 0.9736 | 0.1347 | 0.2093 | 0.0033 | 0.0668 | 0.0529 | 0.1005 |  | 1.4543 | 0.3447 | 0.725 | 8323.7796 | 34.85 | 9.6806 | 9221.8402 | 38.61 | 10.725 | 11887.3604 | 49.77 | 13.825
31
Рівень одоризації відповідає чинним нормативним документам | [13 empty] | 8309.5444 | 34.7904 | 9.664 | 9206.6257 | 38.5463 | 10.7073
Середньозважене значення теплоти згоряння:
| В.о.заступника начальника Сєвєродонецького ЛВУМГ | [8 empty] | Кечеджі О.Д. | [10 empty] | 2018-10-01
|  | Підрозділу підприємства, якому підпорядкована лабораторія | [8 empty] | прізвище | [5 empty] | підпис |  |  |  | дата
| Завідувач ВХАЛ | [8 empty] | Гоцанюк Т.О. | [10 empty] | 2018-10-01
|  | Лабораторія, де здійснювалось вимірювання газу | [8 empty] | прізвище | [5 empty] | підпис |  |  |  | дата
| Начальник служби ГВ і М | [8 empty] | Ісаєв В.С. | [10 empty] | 2018-10-01
|  | Підрозділу, відповідального за облік газу за маршрутом | [8 empty] | прізвище | [5 empty] | підпис |  |  |  | дата

## додаток
Додаток до Паспорту фізико-хімічних показників природного газу. Маршрут №641
Область | ГРС, прямий споживач | Cередньозважене значення вищої теплоти згоряння
|  | ккал/м³ | МДж/м³ | кВт*год./м³
Маршрут №641 |  | 9206.6257 | 38.5463 | 10.7073
Луганська | Старобільськ | 9206.6496 | 38.5464 | 10.7073
Луганська | Технікум | 9206.1003 | 38.5441 | 10.7067
В.о.заступника начальника Сєвєродонецького ЛВУМГ |  | Кечеджі О.Д. |  |  | 2018-10-01
Підрозділу підприємства, якому підпорядкована лабораторія |  | прізвище |  | підпис | дата
Завідувач ВХАЛ |  | Гоцанюк Т.О. |  |  | 2018-10-01
Лабораторія, де здійснювалось вимірювання газу |  | прізвище |  | підпис | дата
Начальник служби ГВ і М |  | Ісаєв В.С. |  |  | 2018-10-01
Підрозділу, відповідального за облік газу за маршрутом |  | прізвище |  | підпис | дата