## паспорт
АТ "Укртрансгаз" | [5 empty] | ПАСПОРТ ФІЗИКО-ХІМІЧНИХ ПОКАЗНИКІВ ПРИРОДНОГО ГАЗУ №646 | [18 empty] | Маршрут №646
Філія "УМГ "ХАРКІВТРАНСГАЗ" | [5 empty] | переданого Сєвєродонецьким ЛВУМГ та прийнятого ПАТ "Луганськгаз"
Сєвєродонецьке ЛВУМГ
Вимірювальна хіміко-аналітична лабораторія
по газопроводу "Краснопопівка-Рубіжне"
Свідоцтво № LC 041 від 13.06.2017р. чинне до 13.06.2022 р. | [20 empty] | за період з 01.09.2018р. по 30.09.2018р.
Число місяця | Компонентний склад, % мол. | [11 empty] | Фізико-хімічні показники газу обчислені на основі компонентного складу, 101,325 кПа | [9 empty] | Температура точки роси вологи (Р = 3.92 МПа), °С | Температура точки роси вуглеводнів, °С | Масова концентрація сірководню, г/м3 | Масова концентрація меркаптанової сірки, г/м3 | Маса механічних домішок, г/м3
[13 empty] | Густина абсолютна, кг/м3,при 20 ºС, | Температура вимірювання/згоряння при 20/25°С
| метан, С1 | етан, С2 | пропан, С3 | ізо-бутан, і-С4 | н-бутан, н-С4 | нео-пентан, нео-С5 | ізо-пентан, і-С5 | н-пентан, н-С5 | гексани та вищі, С6+ | кисень, О2 | азот, N2 | діоксид вуглецю, CО2 |  | Теплота згоряння нижча |  |  | Теплота згоряння вища |  |  | Число Воббе вище
[14 empty] | ккал/м3 | МДж/м3 | кВт⋅год/м3 | ккал/м3 | МДж/м3 | кВт⋅год/м3 | ккал/м3 | МДж/м3 | кВт⋅год/м3
1 | [13 empty] | 8477.9069 | 35.4953 | 9.8598 | 9376.6601 | 39.2582 | 10.9051 | 11715.8452 | 49.0519 | 13.6255
2 | [13 empty] | 8477.9069 | 35.4953 | 9.8598 | 9376.6601 | 39.2582 | 10.9051 | 11715.8452 | 49.0519 | 13.6255
3 | 88.4236 | 4.2265 | 2.0834 | 0.2573 | 0.5978 | 0.0079 | 0.1347 | 0.1305 | 0.1766 | 0.007 | 2.7971 | 1.1576 | 0.7716 | 8232.2778 | 34.4669 | 9.5741 | 9369.232 | 39.2271 | 10.8964 | 11705.7181 | 49.0095 | 13.6138 | -8.8 | -6.9
4 | [13 empty] | 8232.2778 | 34.4669 | 9.5741 | 9369.232 | 39.2271 | 10.8964 | 11705.7181 | 49.0095 | 13.6138
5 | [13 empty] | 8232.2778 | 34.4669 | 9.5741 | 9369.232 | 39.2271 | 10.8964 | 11705.7181 | 49.0095 | 13.6138
6 | [13 empty] | 8232.2778 | 34.4669 | 9.5741 | 9369.232 | 39.2271 | 10.8964 | 11705.7181 | 49.0095 | 13.6138
7 | [13 empty] | 8232.2778 | 34.4669 | 9.5741 | 9369.232 | 39.2271 | 10.8964 | 11705.7181 | 49.0095 | 13.6138
8 | [13 empty] | 8232.2778 | 34.4669 | 9.5741 | 9369.232 | 39.2271 | 10.8964 | 11705.7181 | 49.0095 | 13.6138
9 | [13 empty] | 8232.2778 | 34.4669 | 9.5741 | 9369.232 | 39.2271 | 10.8964 | 11705.7181 | 49.0095 | 13.6138
10 | 88.5426 | 4.2296 | 2.098 | 0.2605 | 0.6011 | 0.0041 | 0.1347 | 0.1273 | 0.1491 | 0.006 | 2.6976 | 1.1494 | 0.7704 | 8471.8641 | 35.47 | 9.8528 | 9371.4055 | 39.2362 | 10.8989 | 11718.0426 | 49.0611 | 13.6281 | -8.8 | -7.1 | 0,0001 | 0,0002 | відсутні
11 | [13 empty] | 8471.8641 | 35.47 | 9.8528 | 9371.4055 | 39.2362 | 10.8989 | 11718.0426 | 49.0611 | 13.6281
12 | [13 empty] | 8471.8641 | 35.47 | 9.8528 | 9371.4055 | 39.2362 | 10.8989 | 11718.0426 | 49.0611 | 13.6281
13 | [13 empty] | 8471.8641 | 35.47 | 9.8528 | 9371.4055 | 39.2362 | 10.8989 | 11718.0426 | 49.0611 | 13.6281
14 | [13 empty] | 8471.8641 | 35.47 | 9.8528 | 9371.4055 | 39.2362 | 10.8989 | 11718.0426 | 49.0611 | 13.6281
15 | [13 empty] | 8471.8641 | 35.47 | 9.8528 | 9371.4055 | 39.2362 | 10.8989 | 11718.0426 | 49.0611 | 13.6281
16 | [13 empty] | 8471.8641 | 35.47 | 9.8528 | 9371.4055 | 39.2362 | 10.8989 | 11718.0426 | 49.0611 | 13.6281
17 | [13 empty] | 8471.8641 | 35.47 | 9.8528 | 9371.4055 | 39.2362 | 10.8989 | 11718.0426 | 49.0611 | 13.6281
18 | [13 empty] | 8471.8641 | 35.47 | 9.8528 | 9371.4055 | 39.2362 | 10.8989 | 11718.0426 | 49.0611 | 13.6281
19 | [13 empty] | 8471.8641 | 35.47 | 9.8528 | 9371.4055 | 39.2362 | 10.8989 | 11718.0426 | 49.0611 | 13.6281
20 | [13 empty] | 8471.8641 | 35.47 | 9.8528 | 9371.4055 | 39.2362 | 10.8989 | 11718.0426 | 49.0611 | 13.6281
21 | [13 empty] | 8471.8641 | 35.47 | 9.8528 | 9371.4055 | 39.2362 | 10.8989 | 11718.0426 | 49.0611 | 13.6281
22 | [13 empty] | 8471.8641 | 35.47 | 9.8528 | 9371.4055 | 39.2362 | 10.8989 | 11718.0426 | 49.0611 | 13.6281
23 | [13 empty] | 8471.8641 | 35.47 | 9.8528 | 9371.4055 | 39.2362 | 10.8989 | 11718.0426 | 49.0611 | 13.6281
24 | 88.538 | 4.1628 | 2.0337 | 0.2511 | 0.5759 | 0.0078 | 0.1323 | 0.1273 | 0.1781 | 0.0071 | 2.8312 | 1.1547 | 0.7702 | 8452.3265 | 35.3882 | 9.8301 | 9348.9779 | 39.1423 | 10.8729 | 11691.0769 | 48.9482 | 13.5967 | -8.6 | -6.4
25 | [13 empty] | 8452.3265 | 35.3882 | 9.8301 | 9348.9779 | 39.1423 | 10.8729 | 11691.0769 | 48.9482 | 13.5967
26 | [13 empty] | 8452.3265 | 35.3882 | 9.8301 | 9348.9779 | 39.1423 | 10.8729 | 11691.0769 | 48.9482 | 13.5967
27 | [13 empty] | 8452.3265 | 35.3882 | 9.8301 | 9348.9779 | 39.1423 | 10.8729 | 11691.0769 | 48.9482 | 13.5967
28 | [13 empty] | 8452.3265 | 35.3882 | 9.8301 | 9348.9779 | 39.1423 | 10.8729 | 11691.0769 | 48.9482 | 13.5967
29 | [13 empty] | 8452.3265 | 35.3882 | 9.8301 | 9348.9779 | 39.1423 | 10.8729 | 11691.0769 | 48.9482 | 13.5967
30 | [13 empty] | 8452.3265 | 35.3882 | 9.8301 | 9348.9779 | 39.1423 | 10.8729 | 11691.0769 | 48.9482 | 13.5967
31
Рівень одоризації відповідає чинним нормативним документам | [13 empty] | 8415.2337 | 35.2329 | 9.7869 | 9361.8994 | 39.1964 | 10.8879
Середньозважене значення теплоти згоряння:
| Начальник Сєвєродонецького ЛВУМГ | [8 empty] | Головко Ю.О. | [10 empty] | 2018-10-01
|  | Підрозділу підприємства, якому підпорядкована лабораторія | [8 empty] | прізвище | [5 empty] | підпис |  |  |  | дата
| Інженер II кат. ВХАЛ | [8 empty] | Єрьоменко М.О. | [10 empty] | 2018-10-01
|  | Лабораторія, де здійснювалось вимірювання газу | [8 empty] | прізвище | [5 empty] | підпис |  |  |  | дата
| Начальник служби ГВ і М | [8 empty] | Ісаєв В.С. | [10 empty] | 2018-10-01
|  | Підрозділу, відповідального за облік газу за маршрутом | [8 empty] | прізвище | [5 empty] | підпис |  |  |  | дата

## додаток
Додаток до Паспорту фізико-хімічних показників природного газу. Маршрут №646
Область | ГРС, прямий споживач | Cередньозважене значення вищої теплоти згоряння
|  | ккал/м³ | МДж/м³ | кВт*год./м³
Маршрут №646 |  | 9361.8994 | 39.1964 | 10.8879
Луганська | Красноріченськ | 9361.8994 | 39.1964 | 10.8879
Начальник Сєвєродонецького ЛВУМГ |  | Головко Ю.О. |  |  | 2018-10-01
Підрозділу підприємства, якому підпорядкована лабораторія |  | прізвище |  | підпис | дата
Інженер II кат. ВХАЛ |  | Єрьоменко М.О. |  |  | 2018-10-01
Лабораторія, де здійснювалось вимірювання газу |  | прізвище |  | підпис | дата
Начальник служби ГВ і М |  | Ісаєв В.С. |  |  | 2018-10-01
Підрозділу, відповідального за облік газу за маршрутом |  | прізвище |  | підпис | дата