## паспорт
АТ "Укртрансгаз" | [5 empty] | ПАСПОРТ ФІЗИКО-ХІМІЧНИХ ПОКАЗНИКІВ ПРИРОДНОГО ГАЗУ №648 | [18 empty] | Маршрут №648
Філія "УМГ "ХАРКІВТРАНСГАЗ" | [5 empty] | переданого Сєвєродонецьким ЛВУМГ та прийнятого ПАТ "Луганськгаз"
Сєвєродонецьке ЛВУМГ
Вимірювальна хіміко-аналітична лабораторія
по газопроводу "Луганськ-Лисичанськ-Рубіжне"
Свідоцтво № LC 041 від 13.06.2017р. чинне до 13.06.2022 р. | [20 empty] | за період з 01.09.2018р. по 30.09.2018р.
Число місяця | Компонентний склад, % мол. | [11 empty] | Фізико-хімічні показники газу обчислені на основі компонентного складу, 101,325 кПа | [9 empty] | Температура точки роси вологи (Р = 3.92 МПа), °С | Температура точки роси вуглеводнів, °С | Масова концентрація сірководню, г/м3 | Масова концентрація меркаптанової сірки, г/м3 | Маса механічних домішок, г/м3
[13 empty] | Густина абсолютна, кг/м3,при 20 ºС, | Температура вимірювання/згоряння при 20/25°С
| метан, С1 | етан, С2 | пропан, С3 | ізо-бутан, і-С4 | н-бутан, н-С4 | нео-пентан, нео-С5 | ізо-пентан, і-С5 | н-пентан, н-С5 | гексани та вищі, С6+ | кисень, О2 | азот, N2 | діоксид вуглецю, CО2 |  | Теплота згоряння нижча |  |  | Теплота згоряння вища |  |  | Число Воббе вище
[14 empty] | ккал/м3 | МДж/м3 | кВт⋅год/м3 | ккал/м3 | МДж/м3 | кВт⋅год/м3 | ккал/м3 | МДж/м3 | кВт⋅год/м3
1 | [13 empty] | 8161.8899 | 34.1722 | 9.4923 | 9029.2587 | 37.8037 | 10.501 | 11268.9645 | 47.1809 | 13.1058
2 | [13 empty] | 8161.8899 | 34.1722 | 9.4923 | 9029.2587 | 37.8037 | 10.501 | 11268.9645 | 47.1809 | 13.1058
3 | [13 empty] | 8161.8899 | 34.1722 | 9.4923 | 9029.2587 | 37.8037 | 10.501 | 11268.9645 | 47.1809 | 13.1058
4 | 85.9315 | 3.5863 | 1.8199 | 0.2558 | 0.658 | 0.0118 | 0.176 | 0.1871 | 0.1842 | 0.0078 | 6.7168 | 0.4648 | 0.7798 | 8177.8687 | 34.2391 | 9.5109 | 9045.1898 | 37.8704 | 10.5196 | 11241.4256 | 47.0656 | 13.0738
5 | [13 empty] | 8177.8687 | 34.2391 | 9.5109 | 9045.1898 | 37.8704 | 10.5196 | 11241.4256 | 47.0656 | 13.0738
6 | [13 empty] | 8177.8687 | 34.2391 | 9.5109 | 9045.1898 | 37.8704 | 10.5196 | 11241.4256 | 47.0656 | 13.0738
7 | [13 empty] | 8177.8687 | 34.2391 | 9.5109 | 9045.1898 | 37.8704 | 10.5196 | 11241.4256 | 47.0656 | 13.0738
8 | [13 empty] | 8177.8687 | 34.2391 | 9.5109 | 9045.1898 | 37.8704 | 10.5196 | 11241.4256 | 47.0656 | 13.0738
9 | [13 empty] | 8177.8687 | 34.2391 | 9.5109 | 9045.1898 | 37.8704 | 10.5196 | 11241.4256 | 47.0656 | 13.0738
10 | [13 empty] | 8177.8687 | 34.2391 | 9.5109 | 9045.1898 | 37.8704 | 10.5196 | 11241.4256 | 47.0656 | 13.0738
11 | 86.1952 | 3.5227 | 1.6813 | 0.2207 | 0.5352 | 0.0145 | 0.1327 | 0.1298 | 0.2089 | 0.0062 | 6.8961 | 0.4567 | 0.7742 | 8097.3059 | 33.9018 | 9.4172 | 8958.3454 | 37.5068 | 10.4186 | 11173.4978 | 46.7812 | 12.9948 |  |  | 0,001 | 0,002 | відсутні
12 | [13 empty] | 8097.3059 | 33.9018 | 9.4172 | 8958.3454 | 37.5068 | 10.4186 | 11173.4978 | 46.7812 | 12.9948
13 | [13 empty] | 8097.3059 | 33.9018 | 9.4172 | 8958.3454 | 37.5068 | 10.4186 | 11173.4978 | 46.7812 | 12.9948
14 | [13 empty] | 8097.3059 | 33.9018 | 9.4172 | 8958.3454 | 37.5068 | 10.4186 | 11173.4978 | 46.7812 | 12.9948
15 | [13 empty] | 8097.3059 | 33.9018 | 9.4172 | 8958.3454 | 37.5068 | 10.4186 | 11173.4978 | 46.7812 | 12.9948
16 | [13 empty] | 8097.3059 | 33.9018 | 9.4172 | 8958.3454 | 37.5068 | 10.4186 | 11173.4978 | 46.7812 | 12.9948
17 | 86.0289 | 3.4398 | 1.6577 | 0.2119 | 0.5404 | 0.0036 | 0.1416 | 0.1491 | 0.2091 | 0.0058 | 7.1781 | 0.434 | 0.7749 | 8072.1555 | 33.7965 | 9.3879 | 8930.6154 | 37.3907 | 10.3863 | 11133.73 | 46.6147 | 12.9485
18 | [13 empty] | 8072.1555 | 33.7965 | 9.3879 | 8930.6154 | 37.3907 | 10.3863 | 11133.73 | 46.6147 | 12.9485
19 | [13 empty] | 8072.1555 | 33.7965 | 9.3879 | 8930.6154 | 37.3907 | 10.3863 | 11133.73 | 46.6147 | 12.9485
20 | [13 empty] | 8072.1555 | 33.7965 | 9.3879 | 8930.6154 | 37.3907 | 10.3863 | 11133.73 | 46.6147 | 12.9485
21 | [13 empty] | 8072.1555 | 33.7965 | 9.3879 | 8930.6154 | 37.3907 | 10.3863 | 11133.73 | 46.6147 | 12.9485
22 | [13 empty] | 8072.1555 | 33.7965 | 9.3879 | 8930.6154 | 37.3907 | 10.3863 | 11133.73 | 46.6147 | 12.9485
23 | [13 empty] | 8072.1555 | 33.7965 | 9.3879 | 8930.6154 | 37.3907 | 10.3863 | 11133.73 | 46.6147 | 12.9485
24 | [13 empty] | 8072.1555 | 33.7965 | 9.3879 | 8930.6154 | 37.3907 | 10.3863 | 11133.73 | 46.6147 | 12.9485
25 | 85.3863 | 3.6006 | 1.8394 | 0.2273 | 0.5384 | 0.0046 | 0.1332 | 0.1395 | 0.2151 | 0.0066 | 7.4199 | 0.4891 | 0.7799 | 8081.0883 | 33.8339 | 9.3983 | 8939.2616 | 37.4269 | 10.3964 | 11109.1288 | 46.5117 | 12.9199
26 | [13 empty] | 8081.0883 | 33.8339 | 9.3983 | 8939.2616 | 37.4269 | 10.3964 | 11109.1288 | 46.5117 | 12.9199
27 | [13 empty] | 8081.0883 | 33.8339 | 9.3983 | 8939.2616 | 37.4269 | 10.3964 | 11109.1288 | 46.5117 | 12.9199
28 | [13 empty] | 8081.0883 | 33.8339 | 9.3983 | 8939.2616 | 37.4269 | 10.3964 | 11109.1288 | 46.5117 | 12.9199
29 | [13 empty] | 8081.0883 | 33.8339 | 9.3983 | 8939.2616 | 37.4269 | 10.3964 | 11109.1288 | 46.5117 | 12.9199
30 | [13 empty] | 8081.0883 | 33.8339 | 9.3983 | 8939.2616 | 37.4269 | 10.3964 | 11109.1288 | 46.5117 | 12.9199
31
Рівень одоризації відповідає чинним нормативним документам | [13 empty] | 8108.6989 | 33.9495 | 9.4304 | 8970.1205 | 37.5561 | 10.4323
Середньозважене значення теплоти згоряння:
| Начальник Сєвєродонецького ЛВУМГ | [8 empty] | Головко Ю.О. | [10 empty] | 2018-10-01
|  | Підрозділу підприємства, якому підпорядкована лабораторія | [8 empty] | прізвище | [5 empty] | підпис |  |  |  | дата
| Інженер II кат. ВХАЛ | [8 empty] | Єрьоменко М.О. | [10 empty] | 2018-10-01
|  | Лабораторія, де здійснювалось вимірювання газу | [8 empty] | прізвище | [5 empty] | підпис |  |  |  | дата
| Начальник служби ГВ і М | [8 empty] | Ісаєв В.С. | [10 empty] | 2018-10-01
|  | Підрозділу, відповідального за облік газу за маршрутом | [8 empty] | прізвище | [5 empty] | підпис |  |  |  | дата

## додаток
Додаток до Паспорту фізико-хімічних показників природного газу. Маршрут №648
Область | ГРС, прямий споживач | Cередньозважене значення вищої теплоти згоряння
|  | ккал/м³ | МДж/м³ | кВт*год./м³
Маршрут №648 |  | 8970.1205 | 37.5561 | 10.4323
Луганська | Лисичанськ (місто) | 8970.1205 | 37.5561 | 10.4323
Начальник Сєвєродонецького ЛВУМГ |  | Головко Ю.О. |  |  | 2018-10-01
Підрозділу підприємства, якому підпорядкована лабораторія |  | прізвище |  | підпис | дата
Інженер II кат. ВХАЛ |  | Єрьоменко М.О. |  |  | 2018-10-01
Лабораторія, де здійснювалось вимірювання газу |  | прізвище |  | підпис | дата
Начальник служби ГВ і М |  | Ісаєв В.С. |  |  | 2018-10-01
Підрозділу, відповідального за облік газу за маршрутом |  | прізвище |  | підпис | дата